## Planilha
PLANILHA ORÇAMENTÁRIA
Obra: CONSTRUÇÃO DE ADUTORA, CASA DE COMANDO E RESEVATÓRIO METÁLICO |  |  |  | DATA BASE: |  |  | FEV. 2022
Local: DISTRITO DE GUARANÁ - ARACRUZ/ES |  |  |  | BDI SERVIÇO:
BDI EQUIP:
Fonte | Código | Item | Descrição dos Serviço | Und | Quant. | Preços (R$)
[6 empty] | Unitário | Total
|  | 1.0 | MOBILIZAÇÃO E DESMOBILIZAÇÃO DE ESCRITÓRIO / EQUIPAMENTOS
CESAM | 7010100340 | 1.1 | MOB E DESMOB DE EQUIPAMENTOS <=50KM | UND | 1
|  |  | Total do item 1.0 |  |  |  | 0
|  | 2.0 | INSTALAÇÃO DE CANTEIRO
SINAPI | 98525 | 2.1 | LIMPEZA MECANIZADA DE CAMADA VEGETAL, VEGETAÇÃO E PEQUENAS ÁRVORES (DI M2 ÂMETRO DE TRONCO MENOR QUE 0,20 M), COM TRATOR DE ESTEIRAS.AF_05/2018 | M2 | 405
CESAN | 7040100350 | 2.2 | CARGA E DESCARGA QQ TIPO SOLO(BOTA FORA) | M³ | 81
CESAN | 7040100380 | 2.3 | TRANSPORTE DE SOLOS PARA BOTA FORA | MK | 1530
SINAPI | 100574 | 2.4 | ESPALHAMENTO DE MATERIAL COM TRATOR DE ESTEIRAS. AF_11/2019 | M3 | 81
SINAPI | 93582 | 2.5 | EXECUÇÃO DE CENTRAL DE ARMADURA EM CANTEIRO DE OBRA, NÃO INCLUSO MOBILIÁRIO E EQUIPAMENTOS | M2 | 12
CESAN | 7010100160 | 2.6 | CONTAINER DEPOSITO MAT 6,0X2,4M C/ BANH | UNM | 3
CESAN | 7010100190 | 2.7 | MOBILIZACAO DE CONTAINER 6,0X2,4M | UM | 1
CESAN | 7010100200 | 2.8 | DESMOBILIZACAO DE CONTAINER 6,0X2,4M | UM | 1
IOPES | 20711 | 2.9 | RESERVATÓRIO DE POLIESTILENO DE 1000 L, INCL. SUPORTE EM MADEIRA DE 7X12CM E 8X7CM, ELEVADO DE 4M, CONF. PROJETO (1 UTILIZAÇÃO) | UNID | 1
CESAN | 7010100110 | 2.10 | PLACA OBRA PAD SAAE | M2 | 4
SINAPI | 101005 | 2.11 | CARGA, MANOBRA E DESCARGA DE ÁGUA EM CAMINHÃO PIPA 6 M³. | M3 | 10
SINAPI | 98052 | 2.12 | TANQUE SÉPTICO CIRCULAR, EM CONCRETO PRÉ-MOLDADO, DIÂMETRO INTERNO = 1,10 M, ALTURA INTERNA = 2,50 M, VOLUME ÚTIL: 2138,2 L (PARA 5 CONTRIBUINTES). AF_05/2018 | UN | 1
SINAPI | 98094 | 2.13 | SUMIDOURO RETANGULAR, EM ALVENARIA COM BLOCOS DE CONCRETO, DIMENSÕES INTERNAS: 0,8 X 1,4 X 3,0 M, ÁREA DE INFILTRAÇÃO: 13,2 M² (PARA 5 CONTRIBUINTES). AF_05/2018 | UN | 1
|  |  | Total do item 2.0 |  |  |  | 0
|  | 3.0 | ABRIGO PARA QUADRO DE COMANDOS
|  | 3.1 | SERVIÇOS PRELIMINARES
SINAPI | 99059 | 3.1.1 | LOCACAO CONVENCIONAL DE OBRA, UTILIZANDO GABARITO DE TÁBUAS CORRIDAS PONTALETADAS A CADA 2,00M - 2 UTILIZAÇÕES. AF_10/2018 | M | 20.8
SINAPI | 90091 | 3.1.2 | ESCAVAÇÃO MECANIZADA DE VALA COM PROF. ATÉ 1,5 M(MÉDIA ENTRE MONTANTE E JUSANTE/UMA COMPOSIÇÃO POR TRECHO), COM ESCAVADEIRA HIDRÁULICA (0,8 M3), LARG. DE 1,5M A 2,5 M, EM SOLO DE 1A CATEGORIA, LOCAIS COM BAIXO NÍVEL DE INTERFERÊNCIA. AF_01/2015 | M3 | 6.968
CESAN | 7040100350 | 3.1.3 | CARGA E DESCARGA QQ TIPO SOLO(BOTA FORA) | M³ | 9.0584
CESAN | 7040100380 | 3.1.4 | TRANSPORTE DE SOLOS PARA BOTA FORA | MK | 153.9928
SINAPI | 100574 | 3.1.5 | ESPALHAMENTO DE MATERIAL COM TRATOR DE ESTEIRAS. AF_11/2019 | M3 | 9.0584
|  | 3.2 | ESTRUTURAS
SINAPI | 94963 | 3.2.1 | CONCRETO FCK = 15MPA, TRAÇO 1:3,4:3,5 (CIMENTO/ AREIA MÉDIA/ BRITA 1) - PREPARO MECÂNICO COM BETONEIRA 400 L. AF_07/2016 | M3 | 0.52
SINAPI | 95241 | 3.2.2 | LASTRO DE CONCRETO MAGRO, APLICADO EM PISOS OU RADIERS, ESPESSURA DE 5 CM. AF_07/2016 | M2 | 14.79
SINAPI | 89456 | 3.2.3 | ALVENARIA DE BLOCOS DE CONCRETO ESTRUTURAL 14X19X39 CM, (ESPESSURA 14 CM) FBK = 14,0 MPA, PARA PAREDES COM ÁREA LÍQUIDA MAIOR OU IGUAL A 6M², SEM VÃOS, UTILIZANDO PALHETA. AF_12/2014 | M2 | 6.08
SINAPI | 94966 | 3.2.4 | CONCRETO FCK = 30MPA, TRAÇO 1:2,1:2,5 (EM MASSA SECA DE CIMENTO/MÉDIA/ BRITA 1) - PREPARO MECÂNICO COM BETONEIRA 400 L | M3 | 2.912
SINAPI | 103670 | 3.2.5 | LANÇAMENTO COM USO DE BALDES, ADENSAMENTO E ACABAMENTO DE CONCRETO EM ESTRUTURAS | M3 | 2.912
SINAPI | 97086 | 3.2.6 | FABRICAÇÃO, MONTAGEM E DESMONTAGEM DE FORMA PARA RADIER, EM MADEIRA SERRADA, 4 UTILIZAÇÕES. AF_09/2017 | M2 | 6.08
SINAPI | 92916 | 3.2.7 | ARMAÇÃO DE ESTRUTURAS DE CONCRETO ARMADO, EXCETO VIGAS, PILARES, LAJES E FUNDAÇÕES, UTILIZANDO AÇO CA-50 DE 6,3 MM - MONTAGEM. AF_12/2015 | KG | 54.8
SINAPI | 92917 | 3.2.8 | ARMAÇÃO DE ESTRUTURAS DE CONCRETO ARMADO, EXCETO VIGAS, PILARES, LAJES E FUNDAÇÕES, UTILIZANDO AÇO CA-50 DE 8,0 MM - MONTAGEM. AF_12/2015 | KG | 63
SINAPI | 92919 | 3.2.9 | ARMAÇÃO DE ESTRUTURAS DE CONCRETO ARMADO, EXCETO VIGAS, PILARES, LAJES E FUNDAÇÕES, UTILIZANDO AÇO CA-50 DE 10,0 MM - MONTAGEM. AF_12/2015 | KG | 271.4
SINAPI | 92921 | 3.2.10 | ARMAÇÃO DE ESTRUTURAS DE CONCRETO ARMADO, EXCETO VIGAS, PILARES, LAJES E FUNDAÇÕES, UTILIZANDO AÇO CA-50 DE 12,5 MM - MONTAGEM. AF_12/2015 | KG | 64
|  | 3.3 | FECHAMENTOS
SINAPI | 89456 | 3.3.1 | ALVENARIA DE BLOCOS DE CONCRETO ESTRUTURAL 14X19X39 CM, (ESPESSURA 14 CM) FBK = 14,0 MPA, PARA PAREDES COM ÁREA LÍQUIDA MAIOR OU IGUAL A 6M², SEM VÃOS, UTILIZANDO PALHETA. AF_12/2014 | M2 | 60.64
SINAPI | 87894 | 3.3.2 | CHAPISCO APLICADO EM ALVENARIA (SEM PRESENÇA DE VÃOS) E ESTRUTURAS DECONCRETO DE FACHADA, COM COLHER DE PEDREIRO. ARGAMASSA TRAÇO 1:3 COMPREPARO EM BETONEIRA 400L. | M2 | 133.03
SINAPI | 87775 | 3.3.3 | CHAPISCO APLICADO EM ALVENARIA (SEM PRESENÇA DE VÃOS) E ESTRUTURAS DECONCRETO DE FACHADA, COM COLHER DE PEDREIRO. ARGAMASSA TRAÇO 1:3 COMPREPARO EM BETONEIRA 400L. | M2 | 133.03
SINAPI | 88488 | 3.3.4 | APLICAÇÃO MANUAL DE PINTURA COM TINTA LÁTEX ACRÍLICA EM TETO, DUAS DEMÃOS. AF_06/2014 | M2 | 11.75
SINAPI | 88489 | 3.3.5 | APLICAÇÃO MANUAL DE PINTURA COM TINTA LÁTEX ACRÍLICA EM PAREDES, DUAS DEMÃOS. AF_06/2014 | M2 | 121.28
|  | 3.4 | ESQUADRIAS
SINAPI | 94559 | 3.4.1 | JANELA DE AÇO TIPO BASCULANTE PARA VIDROS, COM BATENTE, FERRAGENS E PINTURA ANTICORROSIVA. EXCLUSIVE VIDROS, ACABAMENTO, ALIZAR E CONTRAMARCO. FORNECIMENTO E INSTALAÇÃO. | M2 | 3.6
SINAPI | 100701 | 3.4.2 | PORTA DE FERRO, DE ABRIR, TIPO GRADE COM CHAPA, COM GUARNIÇÕES. AF_12/ M2 2019 | M2 | 1.89
IOPES | 160718 | 3.4.3 | PINTURA COM TINTA ESMALTE SINTÉTICO SUVINIL, CORAL OU METALATEX A DUAS DEMÃOS, INCLUSIVE FUNDO ANTI CORROSIVO A UMA DEMÃO, EM METAL | M2 | 7.2
SINAPI | 102161 | 3.4.4 | INSTALAÇÃO DE VIDRO LISO INCOLOR, E = 3 MM, EM ESQUADRIA DE ALUMÍNIO OU PVC, FIXADO COM BAGUETE | M2 | 3.6
|  | 3.5 | COBERTURA DO ABRIGO PARA QUADRO DE COMANDOS
SINAPI | 101964 | 3.5.1 | LAJE PRÉ-MOLDADA UNIDIRECIONAL, BIAPOIADA, PARA FORRO, ENCHIMENTO EM CERÂMICA, VIGOTA CONVENCIONAL, ALTURA TOTAL DA LAJE (ENCHIMENTO+CAPA) = (8+3). | M2 | 25.39
SINAPI | 92543 | 3.5.2 | TRAMA DE MADEIRA COMPOSTA POR TERÇAS PARA TELHADOS DE ATÉ 2 ÁGUAS PARA TELHA ONDULADA DE FIBROCIMENTO, METÁLICA, PLÁSTICA OU TERMOACÚSTICA, INCLUSO TRANSPORTE VERTICAL. AF_12/2015 | M2 | 23.79
SINAPI | 94210 | 3.5.3 | TELHAMENTO COM TELHA ONDULADA DE FIBROCIMENTO E = 6 MM, COM RECOBRIMENTO LATERAL DE 1 1/4 DE ONDA PARA TELHADO COM INCLINAÇÃO MÁXIMA DE 10°, COM ATÉ 2 ÁGUAS, INCLUSO IÇAMENTO. AF_06/2016 | M2 | 23.79
SINAPI | 94227 | 3.5.4 | CALHA EM CHAPA DE AÇO GALVANIZADO NÚMERO 24, DESENVOLVIMENTO DE 33 CM, INCLUSO TRANSPORTE VERTICAL. AF_06/2016 | M | 5.8
SINAPI | 89714 | 3.5.5 | TUBO PVC, SERIE NORMAL, ESGOTO PREDIAL, DN 100 MM, FORNECIDO E INSTALADO EM RAMAL DE DESCARGA OU RAMAL DE ESGOTO SANITÁRIO | M | 3.3
SINAPI | 89748 | 3.5.6 | CURVA CURTA 90 GRAUS, PVC, SERIE NORMAL, ESGOTO PREDIAL, DN 100 MM, JUNTA SOLDÁVEL, FORNECIDO E INSTALADO EM RAMAL DE DESCARGA OU RAMAL DE ESGOTO SANITÁRIO. AF_12/2014 | UM | 3
|  | 3.6 | FORNECIMENTO E INSTALAÇÕES DE MATERIAIS ELÉTRICOS
SINAPI | 90091 | 3.6.1 | ESCAVAÇÃO MECANIZADA DE VALA COM PROF. ATÉ 1,5 M(MÉDIA ENTRE MONTANTE E JUSANTE/UMA COMPOSIÇÃO POR TRECHO), COM ESCAVADEIRA HIDRÁULICA (0,8 M3), LARG. DE 1,5M A 2,5 M, EM SOLO DE 1A CATEGORIA, LOCAIS COM BAIXO NÍVEL DE INTERFERÊNCIA. AF_01/2015 | M3 | 11.76
CESAN | 7040100350 | 3.6.2 | CARGA E DESCARGA QQ TIPO SOLO(BOTA FORA) | M³ | 15.288
SINAPI | 95875 | 3.6.3 | TRANSPORTE COM CAMINHÃO BASCULANTE DE 10 M3, EM VIA URBANA PAVIMENTADA, DMT ATÉ 30 KM (UNIDADE: M3XKM). AF_12/2016 | M3XKM | 259.896
SINAPI | 100574 | 3.6.4 | ESPALHAMENTO DE MATERIAL COM TRATOR DE ESTEIRAS. AF_11/2019 | M3 | 15.288
|  | 3.7 | MATERIAIS - ABRIGO DOS QCM
SINAPI | 91927 | 3.7.1 | CABO DE COBRE FLEXÍVEL ISOLADO, 2,5 MM², ANTI-CHAMA 0,6/1,0 KV, PARA CIRCUITOS TERMINAIS - FORNECIMENTO E INSTALAÇÃO. AF_12/2015 | M | 50
IOPES | 160318 | 3.7.2 | CABO DE COBRE NÚ 35MM2 | M | 100
IOPES | 160317 | 3.7.3 | CABO DE COBRE NÚ 50MM2 | M | 25
IOPES | 151140 | 3.7.4 | ELETRODUTO PEAD, COR PRETA, DIAM. 3", MARCA REF. KANAFLEX OU EQUIVALENTE | M | 150
IOPES | 151126 | 3.7.5 | ELETRODUTO DE PVC RÍGIDO ROSCÁVEL, DIÂM. 3/4" (25MM), INCLUSIVE CONEXÕES | M | 5
SINAPI | 93655 | 3.7.6 | DISJUNTOR MONOPOLAR TIPO DIN, CORRENTE NOMINAL DE 20A - FORNECIMENTO E INSTALAÇÃO. AF_10/2020 | UN | 3
SINAPI | 100768 | 3.7.7 | CONTRAVENTAMENTO COM CANTONEIRAS DE AÇO, ABAS IGUAIS, COM CONEXÕES SOL DADAS, INCLUSOS MÃO DE OBRA, TRANSPORTE E IÇAMENTO UTILIZANDO TALHA MANUAL, PARA EDIFÍCIOS DE ATÉ 2 PAVIMENTOS - FORNECIMENTO E INSTALAÇÃO. | KG | 20
SINAPI | 95777 | 3.7.8 | CONDULETE DE ALUMÍNIO, TIPO B, PARA ELETRODUTO DE AÇO GALVANIZADO DN 20 MM (3/4''), APARENTE - FORNECIMENTO E INSTALAÇÃO. AF_11/2016_P | UN | 4
SINAPI | 91981 | 3.7.9 | INTERRUPTOR BIPOLAR (1 MÓDULO), 10A/250V, INCLUINDO SUPORTE E PLACA - UN FORNECIMENTO E INSTALAÇÃO. AF_09/2017 | UN | 1
SINAPI | 97586 | 3.7.10 | LUMINÁRIA TIPO CALHA, DE SOBREPOR, COM 2 LÂMPADAS TUBULARES DE 36 W - FORNECIMENTO E INSTALAÇÃO. AF_11/2017 | UN | 1
SINAPI | 101876 | 3.7.11 | QUADRO DE DISTRIBUIÇÃO DE ENERGIA EM PVC, DE EMBUTIR, SEM BARRAMENTO, UN PARA 6 DISJUNTORES - FORNECIMENTO E INSTALAÇÃO. AF_10/2020 | UN | 1
SINAPI | 91996 | 3.7.12 | TOMADA MÉDIA DE EMBUTIR (1 MÓDULO), 2P+T 10 A, INCLUINDO SUPORTE E PLA UN CA - FORNECIMENTO E INSTALAÇÃO. AF_12/2015 | UN | 1
SINAPI | 1575 | 3.7.13 | TERMINAL A COMPRESSAO EM COBRE ESTANHADO PARA CABO 16 MM2, 1 FURO E 1 COMPRESSAO, PARA PARAFUSO DE FIXACAO M6 | UN | 30
SINAPI | 1577 | 3.7.14 | TERMINAL A COMPRESSAO EM COBRE ESTANHADO PARA CABO 35 MM2, 1 FURO E 1 COMPRESSAO, PARA PARAFUSO DE FIXACAO M8 | UN | 4
SINAPI | 1594 | 3.7.15 | TERMINAL METALICO A PRESSAO PARA 1 CABO DE 25 A 35 MM2, COM 2 FUROS PARA FIXACAO | UN | 4
|  | 3.8 | SISTEMA DE PROTEÇÃO CONTRA DESCARGA ATMOSFÉRICA - SPDA
SINAPI | 96986 | 3.8.1 | HASTE DE ATERRAMENTO 3/4 PARA SPDA - FORNECIMENTO E INSTALAÇÃO. AF_12/2017 | UN | 10
SINAPI | 425 | 3.8.2 | GRAMPO METALICO TIPO OLHAL PARA HASTE DE ATERRAMENTO DE 5/8'', CONDUTOR DE *10* A 50 MM2 | UN | 50
SINAPI | 1579 | 3.8.3 | TERMINAL A COMPRESSAO EM COBRE ESTANHADO PARA CABO 70 MM2, 1 FURO E 1 COMPRESSAO, PARA PARAFUSO DE FIXACAO M10 | UN | 50
SINAPI | 72315 | 3.8.4 | TERMINAL AEREO EM ACO GALVANIZADO COM BASE DE FIXACAO H = 30CM | UN | 4
SINAPI | 11122 | 3.8.5 | CHAPA DE ALUMINIO, E = 3 MM, L = 1000 MM - 8,10 KG/M2 (LIGA 1200 - H14) | KG | 10
|  | 3.9 | FIBRA ÓPTICA
| COTAÇÃO 063 | 3.9.1 | FORNECIMENTO DE CABO DE FIBRA ÓPTICA - CONFORME PROJETO | M | 2000
|  |  | Total do item 3.0 |  |  |  | 0
|  | 4.0 | ADUTORA DE ÁGUA BRUTA
|  | 4.1 | LOÇAÇÃO DE REDE
SINAPI | 99063 | 4.1.1 | LOCAÇÃO DE REDE DE ÁGUA OU ESGOTO. AF_10/2018 | M | 137.53
|  | 4.2 | MOVIMENTO DE TERRA
SINAPI | 90091 | 4.2.1 | ESCAVAÇÃO MECANIZADA DE VALA COM PROF. ATÉ 1,5 M(MÉDIA ENTRE MONTANTE E JUSANTE/UMA COMPOSIÇÃO POR TRECHO), COM ESCAVADEIRA HIDRÁULICA (0,8 M3), LARG. DE 1,5M A 2,5 M, EM SOLO DE 1A CATEGORIA, LOCAIS COM BAIXO NÍVEL DE INTERFERÊNCIA. AF_01/2015 | M3 | 309.4425
CESAN | 7070100020 | 4.2.2 | LASTRO DE PO DE PEDRA | M³ | 82.518
CESAN | 7040100350 | 4.2.3 | CARGA E DESCARGA QQ TIPO SOLO(BOTA FORA) | M³ | 82.518
SINAPI | 95875 | 4.2.4 | TRANSPORTE COM CAMINHÃO BASCULANTE DE 10 M3, EM VIA URBANA PAVIMENTADA, DMT ATÉ 30 KM (UNIDADE: M3XKM). AF_12/2016 | M3XKM | 1650.36
SINAPI | 100574 | 4.2.5 | ESPALHAMENTO DE MATERIAL COM TRATOR DE ESTEIRAS. AF_11/2019 | M3 | 82.518
SINAPI | 101616 | 4.2.6 | PREPARO DE FUNDO DE VALA COM LARGURA MENOR QUE 1,5 M (ACERTO DO SOLO N M2 ATURAL). AF_08/2020 | M2 | 206.295
SINAPI | 93360 | 4.2.7 | REATERRO MECANIZADO DE VALA COM ESCAVADEIRA HIDRÁULICA (CAPACIDADE DA CAÇAMBA: 0,8 M³ / POTÊNCIA: 111 HP), LARGURA DE 1,5 A 2,5 M, PROFUNDIDADE ATÉ 1,5 M, COM SOLO DE 1ª CATEGORIA EM LOCAIS COM ALTO NÍVEL DE INTERFERÊNCIA. AF_04/2016 | M3 | 226.9245
CESAN | 7050100010 | 4.2.8 | ESCORAMENTO METALICO TIPO GAIOLA | M² | 412.59
|  | 4.3 | FORNECIMENTO E INSTALAÇÃO DE MATERIAIS HIDRÁULICOS
- | COTAÇÃO 020 | 4.3.1 | CURVA 22°30' COM BOLSAS JGS FOFO PN10 DN200 | UND. | 3
- | COTAÇÃO 048 | 4.3.2 | CURVA 90' COM BOLSAS JGS FOFO PN10 DN200 | UND. | 12
- | COTAÇÃO 019 | 4.3.3 | CURVA 11°15' COM BOLSAS JGS FoFo PN10 DN200 | UND. | 2
- | COTAÇÃO 021 | 4.3.4 | CURVA 45° COM BOLSAS JGS FOFO PN10 DN200 | UND. | 5
- | COTAÇÃO 023 | 4.3.5 | TUBO PONTA BOLSA FOFO K7 DN200 | M | 137.53
CESAN | 7170100050 | 4.3.6 | ASSENTAMENTO TUBO FOFO JE DN 200 | M | 137.53
|  | 4.4 | BLOCOS DE ANCORAGEM - ADUTORA
SINAPI | 94971 | 4.4.1 | CONCRETO FCK = 25MPA, TRAÇO 1:2,3:2,7 (CIMENTO/ AREIA MÉDIA/ BRITA 1) - PREPARO MECÂNICO COM BETONEIRA 600 L. AF_07/2016 | M3 | 14.4968
SINAPI | 103670 | 4.4.2 | LANÇAMENTO COM USO DE BALDES, ADENSAMENTO E ACABAMENTO DE CONCRETO EM M3 ESTRUTURAS. | M3 | 14.4968
SINAPI | 92916 | 4.4.3 | ARMAÇÃO DE ESTRUTURAS DE CONCRETO ARMADO, EXCETO VIGAS, PILARES, LAJES E FUNDAÇÕES, UTILIZANDO AÇO CA-50 DE 6,3 MM - MONTAGEM. AF_12/2015 | KG | 30.34
SINAPI | 97086 | 4.4.4 | FABRICAÇÃO, MONTAGEM E DESMONTAGEM DE FORMA PARA RADIER, EM MADEIRA SERRADA, 4 UTILIZAÇÕES. AF_09/2017 | M2 | 41.872
SINAPI | 94968 | 4.4.5 | CONCRETO MAGRO PARA LASTRO, TRAÇO 1:4,5:4,5 (CIMENTO/ AREIA MÉDIA/ BRITA 1) - PREPARO MECÂNICO COM BETONEIRA 600 L. AF_07/2016 | M3 | 0.16
SINAPI | 103670 | 4.4.6 | LANÇAMENTO COM USO DE BALDES, ADENSAMENTO E ACABAMENTO DE CONCRETO EM M3 ESTRUTURAS. | M3 | 0.16
SINAPI | 97086 | 4.4.7 | FABRICAÇÃO, MONTAGEM E DESMONTAGEM DE FORMA PARA RADIER, EM MADEIRA SERRADA, 4 UTILIZAÇÕES. AF_09/2017 | M2 | 4.58
|  |  | Total do item 4.0 |  |  |  | 0
|  | 5.0 | RESERVATÓRIO DE TRANSIÇÃO
|  | 5.1 | LOCAÇÃO DE OBRA
SINAPI | 99059 | 5.1.1 | LOCACAO CONVENCIONAL DE OBRA, UTILIZANDO GABARITO DE TÁBUAS CORRIDAS PONTALETADAS A CADA 2,00M - 2 UTILIZAÇÕES. AF_10/2018 | M | 24.7
|  | 5.2 | CAIXA DE MANOBRA
SINAPI | 90091 | 5.2.1 | ESCAVAÇÃO MECANIZADA DE VALA COM PROF. ATÉ 1,5 M(MÉDIA ENTRE MONTANTE E JUSANTE/UMA COMPOSIÇÃO POR TRECHO), COM ESCAVADEIRA HIDRÁULICA (0,8 M3), LARG. DE 1,5M A 2,5 M, EM SOLO DE 1A CATEGORIA, LOCAIS COM BAIXO NÍVEL DE INTERFERÊNCIA. AF_01/2015 | M3 | 9.29
SINAPI | 90092 | 5.2.2 | ESCAVAÇÃO MECANIZADA DE VALA COM PROF. MAIOR QUE 1,5 M E ATÉ 3,0 M(MÉDIA ENTRE MONTANTE E JUSANTE/UMA COMPOSIÇÃO POR TRECHO), COM ESCAVADEIRA HIDRÁULICA (0,8 M3/111 HP), LARG. MENOR QUE 1,5 M, EM SOLO DE 1A CATEGORIA, LOCAIS COM BAIXO NÍVEL DE INTERFERÊNCIA. AF_01/2015 | M3 | 5.89
CESAN | 7040100350 | 5.2.3 | CARGA E DESCARGA QQ TIPO SOLO(BOTA FORA) | M³ | 18.975
SINAPI | 95875 | 5.2.4 | TRANSPORTE COM CAMINHÃO BASCULANTE DE 10 M3, EM VIA URBANA PAVIMENTADA, DMT ATÉ 30 KM (UNIDADE: M3XKM). AF_12/2016 | M3XKM | 322.575
SINAPI | 100574 | 5.2.5 | ESPALHAMENTO DE MATERIAL COM TRATOR DE ESTEIRAS. AF_11/2019 | M3 | 18.975
SINAPI | 101616 | 5.2.6 | PREPARO DE FUNDO DE VALA COM LARGURA MENOR QUE 1,5 M (ACERTO DO SOLO N M2 ATURAL). AF_08/2020 | M2 | 6.195
SINAPI | 95241 | 5.2.7 | LASTRO DE CONCRETO MAGRO, APLICADO EM PISOS OU RADIERS, ESPESSURA DE 5 CM. AF_07/2016 | M2 | 6.2
SINAPI | 89456 | 5.2.8 | ALVENARIA DE BLOCOS DE CONCRETO ESTRUTURAL 14X19X39 CM, (ESPESSURA 14 CM) FBK = 14,0 MPA, PARA PAREDES COM ÁREA LÍQUIDA MAIOR OU IGUAL A 6M², SEM VÃOS, UTILIZANDO PALHETA. AF_12/2014 | M2 | 18.2
CESAN | 7070100350 | 5.2.9 | CONCRETO USINADO FCK 350 KG/CM2 BOMBEADO | M³ | 2.28
SINAPI | 103670 | 5.2.10 | LANÇAMENTO COM USO DE BALDES, ADENSAMENTO E ACABAMENTO DE CONCRETO EM M3 ESTRUTURAS. | M3 | 2.28
SINAPI | 97086 | 5.2.11 | FABRICAÇÃO, MONTAGEM E DESMONTAGEM DE FORMA PARA RADIER, EM MADEIRA SERRADA, 4 UTILIZAÇÕES. AF_09/2017 | M2 | 7.64
|  | 5.3 | ESTRIBOS PARA ACESSO A CAIXA
SINAPI | 34449 | 5.3.1 | ACO CA-50, 6,3 MM, DOBRADO E CORTADO | KG | 25
|  | 5.4 | ASSENTAMENTO DE TAMPÃO
SINAPI | 11301 | 5.4.1 | TAMPAO FOFO ARTICULADO, CLASSE B125 CARGA MAX 12,5 T, REDONDO, TAMPA 600 MM (COM INSCRICAO EM RELEVO DO TIPO DE REDE) | UN | 1
|  | 5.5 | BLOCO DE APOIO
SINAPI | 97096 | 5.5.1 | CONCRETAGEM DE RADIER, PISO DE CONCRETO OU LAJE SOBRE SOLO, FCK 30 MPA - LANÇAMENTO, ADENSAMENTO E ACABAMENTO. AF_09/2021 | M³ | 0.0236
SINAPI | 97086 | 5.5.2 | FABRICAÇÃO, MONTAGEM E DESMONTAGEM DE FORMA PARA RADIER, EM MADEIRA SERRADA, 4 UTILIZAÇÕES. AF_09/2017 | M2 | 0.472
|  | 5.6 | FORNECIMENTO E INSTALAÇÃO DE MATERIAIS HIDRÁULICOS
- | COTAÇÃO 026 | 5.6.1 | EXTREMIDADE FLANGE BOLSA L=0,25m DN200 | UND. | 2
- | COTAÇÃO 033 | 5.6.2 | TÊ DE REDUÇÃO COM FLANGES DN200x100 | UND. | 1
- | COTAÇÃO 049 | 5.6.3 | CURVA 90' COM FLANGES FOFOPN10 DN100 | UND. | 1
- | COTAÇÃO 047 | 5.6.4 | CURVA 90' COM BOLSAS JGS FOFO PN10 DN100 | UND. | 1
- | COTAÇÃO 032 | 5.6.5 | REGISTRO DE GAVETA FOFO REF. EURO 23 DN100 | UND. | 1
- | COTAÇÃO 052 | 5.6.6 | REGISTRO DE GAVETA FoFo REF. EURO 23 PN10 DN200 | UND. | 1
- | COTAÇÃO 054 | 5.6.7 | TOCO FLANGEADO PN10 FOFO L=0,25m DN200 | UND. | 1
- | COTAÇÃO 058 | 5.6.8 | VÁLVULA BORBOLETA FLANGE VOLANTE FOFO PN10 DN200 | UND. | 1
- | COTAÇÃO 057 | 5.6.9 | TUBO FLANGE BOLSA PN10 FOFO L=0,95m DN200 | UND. | 1
- | COTAÇÃO 003 | 5.6.10 | ARRUELA DE BORRACHA PARA FLANGES DN200 | UND. | 5
- | COTAÇÃO 001 | 5.6.11 | ARRUELA DE BORRACHA PARA FLANGES DN100 | UND. | 3
- | COTAÇÃO 005 | 5.6.12 | CONJUNTO PARAFUSO E PORCA - 20x80mm | UND. | 40
- | COTAÇÃO 004 | 5.6.13 | CONJUNTO PARAFUSO E PORCA - 16x80mm | UND. | 24
SINAPI | 97144 | 5.6.14 | ASSENTAMENTO DE TUBO DE FERRO FUNDIDO PARA REDE DE ÁGUA, DN 200 MM, JUNTA ELÁSTICA, INSTALADO EM LOCAL COM NÍVEL ALTO DE INTERFERÊNCIAS (NÃO INCLUI FORNECIMENTO). AF_11/2017 | M | 1.15
CESAN | 7170100070 | 5.6.15 | ASSENTAMENTO TUBO FOFO JE DN 300 | M | 308.07
|  | 5.7 | FORNECIMENTO E INSTALAÇÃO DO RESERVATÓRIO E MATERIAIS HIDRÁULICOS
- | COTAÇÃO 062 | 5.7.1 | FORNECIMENTO RESERVATÓRIO DE TRANSIÇÃO - CONFORME PROJETO | UND. | 1
- | COTAÇÃO 046 | 5.7.2 | CURVA 45' COM BOLSAS JGS FOFO PN10 DN200 | UND. | 3
- | COTAÇÃO 039 | 5.7.3 | EXTREMIDADE FLANGE PONTA FOFO DN200 | UND. | 2
- | COTAÇÃO 037 | 5.7.4 | CURVA 90' COM FLANGES E PÉ FOFO PN10 DN200 | UND. | 2
- | COTAÇÃO 044 | 5.7.5 | TUBO FLANGEADO FOFO L=4,20m DN200 | UND. | 1
- | COTAÇÃO 045 | 5.7.6 | TUBO FLANGEADO FOFO L=5,80m DN200 | UND. | 2
- | COTAÇÃO 038 | 5.7.7 | CURVA 90' COM FLANGES FOFO PN10 DN200 | UND. | 1
- | COTAÇÃO 054 | 5.7.8 | TOCO FLANGEADO PN10 FOFO L=0,25m DN200 | UND. | 1
- | COTAÇÃO 040 | 5.7.9 | TÊ COM FLANGES FOFO PN10 DN200 | UND. | 1
- | COTAÇÃO 042 | 5.7.10 | TUBO FLANGE E PONTA PN10 FoFo L=4,75m DN200 | UND. | 1
- | COTAÇÃO 055 | 5.7.11 | TUBO CILÍNDRICO PN10 FoFo L=2,00m DN200 | UND. | 1
- | COTAÇÃO 038 | 5.7.12 | CURVA 90' COM FLANGES FoFo PN10 DN200 | UND. | 1
- | COTAÇÃO 003 | 5.7.13 | ARRUELA DE BORRACHA PARA FLANGES | UND. | 11
- | COTAÇÃO 006 | 5.7.14 | COJUNTO PARAFUSO E PORCA - 90x20mm | UND. | 8
SINAPI | 97144 | 5.7.15 | ASSENTAMENTO DE TUBO DE FERRO FUNDIDO PARA REDE DE ÁGUA, DN 200 MM, JUNTA ELÁSTICA, INSTALADO EM LOCAL COM NÍVEL ALTO DE INTERFERÊNCIAS (NÃO INCLUI FORNECIMENTO). AF_11/2017 | M | 17
CESAN | 7170100070 | 5.7.16 | ASSENTAMENTO TUBO FOFO JE DN 300 | M | 302.58
DESCARGA DO RESERVATÓRIO
|  | 5.8 | LOÇAÇÃO DE REDE
SINAPI | 99063 | 5.8.1 | LOCAÇÃO DE REDE DE ÁGUA OU ESGOTO. AF_10/2018 | M | 137.53
|  | 5.9 | MOVIMENTO DE TERRA
SINAPI | 90091 | 5.9.1 | ESCAVAÇÃO MECANIZADA DE VALA COM PROF. ATÉ 1,5 M(MÉDIA ENTRE MONTANTE E JUSANTE/UMA COMPOSIÇÃO POR TRECHO), COM ESCAVADEIRA HIDRÁULICA (0,8 M3), LARG. DE 1,5M A 2,5 M, EM SOLO DE 1A CATEGORIA, LOCAIS COM BAIXO NÍVEL DE INTERFERÊNCIA. AF_01/2015 | M3 | 15.992
SINAPI | 90092 | 5.9.2 | ESCAVAÇÃO MECANIZADA DE VALA COM PROF. MAIOR QUE 1,5 M E ATÉ 3,0 M(MÉDIA ENTRE MONTANTE E JUSANTE/UMA COMPOSIÇÃO POR TRECHO), COM ESCAVADEIRA HIDRÁULICA (0,8 M3/111 HP), LARG. MENOR QUE 1,5 M, EM SOLO DE 1A CATEGORIA, LOCAIS COM BAIXO NÍVEL DE INTERFERÊNCIA. AF_01/2015 | M3 | 90.685
SINAPI | 90094 | 5.9.3 | ESCAVAÇÃO MECANIZADA DE VALA COM PROF. MAIOR QUE 3,0 M ATÉ 4,5 M (MÉDIA ENTRE MONTANTE E JUSANTE/UMA COMPOSIÇÃO POR TRECHO), COM ESCAVADEIRA HIDRÁULICA (0,8 M3/111 HP), LARG. MENOR QUE 1,5 M, EM SOLO DE 1A CATEGORIA, LOCAIS COM BAIXO NÍVEL DE INTERFERÊNCIA. AF_01/2015 | M3 | 52.7
CESAN | 7040100350 | 5.9.4 | CARGA E DESCARGA QQ TIPO SOLO(BOTA FORA) | M³ | 1.95
SINAPI | 95875 | 5.9.5 | TRANSPORTE COM CAMINHÃO BASCULANTE DE 10 M3, EM VIA URBANA PAVIMENTADA, DMT ATÉ 30 KM (UNIDADE: M3XKM). AF_12/2016 | M3XKM | 33.15
SINAPI | 100574 | 5.9.6 | ESPALHAMENTO DE MATERIAL COM TRATOR DE ESTEIRAS. AF_11/2019 M3 | N2 | 1.95
SINAPI | 101616 | 5.9.7 | PREPARO DE FUNDO DE VALA COM LARGURA MENOR QUE 1,5 M (ACERTO DO SOLO N M2 ATURAL). AF_08/2020 | M2 | 137.53
SINAPI | 93360 | 5.9.8 | REATERRO MECANIZADO DE VALA COM ESCAVADEIRA HIDRÁULICA (CAPACIDADE DA CAÇAMBA: 0,8 M³ / POTÊNCIA: 111 HP), LARGURA DE 1,5 A 2,5 M, PROFUNDIDADE ATÉ 1,5 M, COM SOLO DE 1ª CATEGORIA EM LOCAIS COM ALTO NÍVEL DE INTERFERÊNCIA. AF_04/2016 | M3 | 157.82
|  | 5.9 | ESTRUTURA DE ESCORAMENTO
SINAPI | 101570 | 5.9.1 | ESCORAMENTO DE VALA, TIPO PONTALETEAMENTO, COM PROFUNDIDADE DE 0 A 1,5M, LARGURA MENOR QUE 1,5 M. | M2 | 278.394
SINAPI | 101582 | 5.9.2 | ESCORAMENTO DE VALA, TIPO CONTÍNUO, COM PROFUNDIDADE DE 0 A 1,5 M, LARGURA MENOR QUE 1,5 M. | M2 | 40.35
|  | 5.10 | FORNECIMENTO E INSTALAÇÃO DE MATERIAIS HIDRÁULICOS
CESAN | 7250100090 | 5.10.1 | REDE AGUA PVC PBA 15 DN 100 S/PAV | M | 137.53
|  | 5.11 | TRAVAMENTO DA TUBULAÇÃO
SINAPI | 94968 | 5.11.1 | CONCRETO MAGRO PARA LASTRO, TRAÇO 1:4,5:4,5 (CIMENTO/ AREIA MÉDIA/ BRITA 1) - PREPARO MECÂNICO COM BETONEIRA 600 L. AF_07/2016 | M3 | 0.11
SINAPI | 103670 | 5.11.2 | LANÇAMENTO COM USO DE BALDES, ADENSAMENTO E ACABAMENTO DE CONCRETO EM ESTRUTURAS | M3 | 0.11
SINAPI | 97086 | 5.11.3 | FABRICAÇÃO, MONTAGEM E DESMONTAGEM DE FORMA PARA RADIER, EM MADEIRA SERRADA, 4 UTILIZAÇÕES. AF_09/2017 | M2 | 3.2
INTERLIGAÇÃO RESERVATÓRIO - CAIXA DE MANOBRA
|  | 5.12 | MOVIMENTO DE TERRA
SINAPI | 90091 | 5.12.1 | ESCAVAÇÃO MECANIZADA DE VALA COM PROF. ATÉ 1,5 M(MÉDIA ENTRE MONTANTE E JUSANTE/UMA COMPOSIÇÃO POR TRECHO), COM ESCAVADEIRA HIDRÁULICA (0,8 M3), LARG. DE 1,5M A 2,5 M, EM SOLO DE 1A CATEGORIA, LOCAIS COM BAIXO NÍVEL DE INTERFERÊNCIA. AF_01/2015 | M3 | 3
SINAPI | 90092 | 5.12.2 | ESCAVAÇÃO MECANIZADA DE VALA COM PROF. MAIOR QUE 1,5 M E ATÉ 3,0 M(MÉDIA ENTRE MONTANTE E JUSANTE/UMA COMPOSIÇÃO POR TRECHO), COM ESCAVADEIRA HIDRÁULICA (0,8 M3/111 HP), LARG. MENOR QUE 1,5 M, EM SOLO DE 1A CATEGORIA, LOCAIS COM BAIXO NÍVEL DE INTERFERÊNCIA. AF_01/2015 | M3 | 0.4
CESAN | 7040100350 | 5.12.3 | CARGA E DESCARGA QQ TIPO SOLO(BOTA FORA) | M3 | 0.125
SINAPI | 95875 | 5.12.4 | TRANSPORTE COM CAMINHÃO BASCULANTE DE 10 M3, EM VIA URBANA PAVIMENTADA, DMT ATÉ 30 KM (UNIDADE: M3XKM). AF_12/2016 | M3XKM | 2.125
SINAPI | 100574 | 5.12.5 | ESPALHAMENTO DE MATERIAL COM TRATOR DE ESTEIRAS. AF_11/2019 M3 | M3 | 0.125
SINAPI | 101616 | 5.12.6 | PREPARO DE FUNDO DE VALA COM LARGURA MENOR QUE 1,5 M (ACERTO DO SOLO N M2 ATURAL). AF_08/2020 | M2 | 2
SINAPI | 93360 | 5.12.7 | REATERRO MECANIZADO DE VALA COM ESCAVADEIRA HIDRÁULICA (CAPACIDADE DA CAÇAMBA: 0,8 M³ / POTÊNCIA: 111 HP), LARGURA DE 1,5 A 2,5 M, PROFUNDIDADE ATÉ 1,5 M, COM SOLO DE 1ª CATEGORIA EM LOCAIS COM ALTO NÍVEL DE INTERFERÊNCIA. AF_04/2016 | M3 | 3.3
SINAPI | 101570 | 5.12.8 | ESCORAMENTO DE VALA, TIPO PONTALETEAMENTO, COM PROFUNDIDADE DE 0 A 1,5M, LARGURA MENOR QUE 1,5 M. | M² | 8.5
|  | 5.13 | URBANIZAÇÃO
SINAPI | 101190 | 5.13.1 | CERCA COM MOURÕES DE CONCRETO, RETO, H=3,00 M, ESPAÇAMENTO DE 2,5 M, CRAVADOS 0,5 M, COM 4 FIOS DE ARAME DE AÇO OVALADO 15X17 - FORNECIMENTO E INSTALAÇÃO | M | 24
CESAN | 7210100430 | 5.13.2 | PORTAO TIPO 1: TUBO FERRO GALV/TELA L=1M UN 3.092,82 | UNID | 1
SINAPI | 94992 | 5.13.3 | EXECUÇÃO DE PASSEIO (CALÇADA) OU PISO DE CONCRETO COM CONCRETO MOLDADO IN LOCO, FEITO EM OBRA, ACABAMENTO CONVENCIONAL, ESPESSURA 6 CM, ARMADO. AF_07/2016 | M2 | 6.12
SINAPI | 100324 | 5.13.4 | LASTRO COM MATERIAL GRANULAR (PEDRA BRITADA N.1 E PEDRA BRITADA N.2), APLICADO EM PISOS OU LAJES SOBRE SOLO, ESPESSURA DE *10 CM*. | M3 | 0.1836
CESAN | 7040100350 | 5.13.5 | CARGA E DESCARGA QQ TIPO SOLO(BOTA FORA) | M3 | 0.1836
SINAPI | 95875 | 5.13.6 | TRANSPORTE COM CAMINHÃO BASCULANTE DE 10 M3, EM VIA URBANA PAVIMENTADA, DMT ATÉ 30 KM (UNIDADE: M3XKM). AF_12/2016 | M3XKM | 3.1212
FUNDAÇÃO DO RESERVATÓRIO
|  | 5.14 | MOVIMENTO DE TERRA
SINAPI | 90091 | 5.14.1 | ESCAVAÇÃO MECANIZADA DE VALA COM PROF. ATÉ 1,5 M(MÉDIA ENTRE MONTANTE E JUSANTE/UMA COMPOSIÇÃO POR TRECHO), COM ESCAVADEIRA HIDRÁULICA (0,8 M3), LARG. DE 1,5M A 2,5 M, EM SOLO DE 1A CATEGORIA, LOCAIS COM BAIXO NÍVEL DE INTERFERÊNCIA. AF_01/2015 | M3 | 11.8125
CESAN | 7040100350 | 5.14.2 | CARGA E DESCARGA QQ TIPO SOLO(BOTA FORA) | M3 | 11.8125
SINAPI | 95875 | 5.14.3 | TRANSPORTE COM CAMINHÃO BASCULANTE DE 10 M3, EM VIA URBANA PAVIMENTADA, DMT ATÉ 30 KM (UNIDADE: M3XKM). AF_12/2016 | M3XKM | 200.8125
SINAPI | 100574 | 5.14.4 | ESPALHAMENTO DE MATERIAL COM TRATOR DE ESTEIRAS. AF_11/2019 M3 | M3 | 11.8125
SINAPI | 101616 | 5.14.5 | PREPARO DE FUNDO DE VALA COM LARGURA MENOR QUE 1,5 M (ACERTO DO SOLO N M2 ATURAL). AF_08/2020 | M2 | 9
|  | 5.15 | CIVIL
SINAPI | 95241 | 5.15.1 | LASTRO DE CONCRETO MAGRO, APLICADO EM PISOS OU RADIERS, ESPESSURA DE 5 CM. AF_07/2016 | M2 | 9.61
SINAPI | 99235 | 5.15.2 | CONCRETAGEM DE EDIFICAÇÕES (PAREDES E LAJES) FEITAS COM SISTEMA DE FÔRMAS MANUSEÁVEIS, COM CONCRETO USINADO AUTOADENSÁVEL FCK 25 MPA - LANÇAMENTO E ACABAMENTO | M3 | 10
SINAPI | 97086 | 5.15.3 | FABRICAÇÃO, MONTAGEM E DESMONTAGEM DE FORMA PARA RADIER, EM MADEIRA SERRADA, 4 UTILIZAÇÕES. AF_09/2017 | M2 | 13.2
SINAPI | 92919 | 5.15.4 | ARMAÇÃO DE ESTRUTURAS DE CONCRETO ARMADO, EXCETO VIGAS, PILARES, LAJES E FUNDAÇÕES, UTILIZANDO AÇO CA-50 DE 10,0 MM - MONTAGEM. AF_12/2015 | KG | 441.74
SINAPI | 92921 | 5.15.5 | ARMAÇÃO DE ESTRUTURAS DE CONCRETO ARMADO, EXCETO VIGAS, PILARES, LAJES E FUNDAÇÕES, UTILIZANDO AÇO CA-50 DE 12,5 MM - MONTAGEM. AF_12/2015 | KG | 50.74
|  |  | Total do item 5.0 |  |  |  | 0
TOTAL GERAL | [5 empty] | 0

## 01 MOB DES ESCR 02 CANTIERO (hidden)
OBRA:
SISTEMA DE ABASTECIMENTO DE ÁGUA DO DISTRITO DE GUARANÁ MUNICÍPIO DE ARACRUZ - ES
SAAE-ARACRUZ
CANTEIRO / ACAMPAMENTO
MEMÓRIA DE CÁLCULO
1.0 | MOBILIZAÇÃO E DESMOBILIZAÇÃO DE ESCRITÓRIO / EQUIPAMENTOS
1.1 | MOB E DESMOB DE EQUIPAMENTOS <=50KM
TOTAL DE MOBILIZAÇÕES DE DESMOBILIZAÇÕES |  |  | 1
2.0 | INSTALAÇÃO DE CANTEIRO
#REF! | #REF!
LARGURA DA ÁREA DO CANTEIRO: |  |  | 30
COMPRIMENTO DA ÁREA DO CANTEIRO: |  |  | 15
PORCENTAGEM DA ÁREA A SER LIMPA: |  |  | 90%
ÁREA TOTAL PARA LIMPEZA MECANIZADA: |  |  | 405
2.1 | LIMPEZA MECANIZADA DE CAMADA VEGETAL, VEGETAÇÃO E PEQUENAS ÁRVORES (DI M2 ÂMETRO DE TRONCO MENOR QUE 0,20 M), COM TRATOR DE ESTEIRAS.AF_05/2018
LARGURA DA ÁREA DO CANTEIRO: |  |  | 30
COMPRIMENTO DA ÁREA DO CANTEIRO: |  |  | 15
PORCENTAGEM DA ÁREA A SER LIMPA: |  |  | 10%
ÁREA TOTAL PARA LIMPEZA MANUAL: |  |  | 45
#REF! | #REF!
ÁREA TOTAL PARA LIMPEZA MANUAL: |  |  | 45
ALTURA MÉDIA DA VEGETAÇÃO APÓS LIMPEZA: |  |  | 0.2
VOLUME TOTAL DE CARGA MANUAL: |  |  | 9
2.2 | CARGA E DESCARGA QQ TIPO SOLO(BOTA FORA)
ÁREA TOTAL PARA LIMPEZA MECANIZADA: |  |  | 405
ALTURA MÉDIA DA VEGETAÇÃO APÓS LIMPEZA: |  |  | 0.2
VOLUME TOTAL DE CARGA MECANIZADA: |  |  | 81
2.3 | TRANSPORTE DE SOLOS PARA BOTA FORA
VOLUME TOTAL DA LIMPEZA DO TERRENO: |  |  | 90
D.M.T. BOTA FORA: |  |  | 17
VOLUME TOTAL PARA TRANSPORTE - BOTA FORA DMT=17,00 KM |  |  | 1530
#REF! | #REF!
VOLUME TOTAL DE MATERIAL A SER TRANSPORTADO |  |  | 90
2.4 | ESPALHAMENTO DE MATERIAL COM TRATOR DE ESTEIRAS. AF_11/2019
VOLUME TOTAL DE MATERIAL A SER ESPALHADO |  |  | 90
SAAE-ARACRUZ/ES
1169
1163
594
3219

## ABRIGO QCM (hidden)
OBRA:
SISTEMA DE ABASTECIMENTO DE ÁGUA DO DISTRITO DE GUARANÁ MUNICÍPIO DE ARACRUZ - ES
SAAE-ARACRUZ
ABRIGO DOS QUADROS DE COMANDOS
MEMÓRIA DE CÁLCULO
3.0 | ABRIGO PARA QUADRO DE COMANDOS
3.1 | LOCALÇAO DE OBRA
| COMPRIMENTO: | [11 empty] | 6.3
| LARGURA: | [11 empty] | 4.1
| PERÍMETRO DE LOCAÇÃO: | [11 empty] | 20.8
#REF! | MOVIMENTO DE TERRA
3.1.2 | ESCAVACAO MECÂNICA DE VALAS (SOLO SECO), PROFUNDIDADE ATE 1,50 M.
| COMPRIMENTO: | [11 empty] | 20.8
| LARGURA DAS VALAS PARA FUNDAÇÕES: | [11 empty] | 0.5
| ALTURA MÍNIMA DAS VALAS PARA AFUNDAÇÃO: | [11 empty] | 0.67
| VOLUME TOTAL DE ESCAVAÇÃO PARA AS FUNDAÇÃOES: | [11 empty] | 6.968
3.1.3 | CARGA
| VOLUME TOTAL DE ESCAVAÇÃO: | [10 empty] | 6.968
| EMPOLAMENTO DO MATERIAL ESCAVADO: | [10 empty] | 30%
| VOLUME TOTAL DE MATERIAL PARA CARGA E DESCARGA: | [11 empty] | 9.0584
3.1.4 | TRANSPORTE COM CAMINHÃO BASCULANTE DE 10 M3, EM VIA URBANA PAVIMENTADA, DMT ATÉ 30 KM (UNIDADE: M3XKM). AF_12/2016
| VOLUME TOTAL DE MATERIAL PARA CARGA E DESCARGA: | [11 empty] | 9.0584
| D.M.T BOTA FORA: | [11 empty] | 17
| VOLUME TOTAL PARA TRANSPORTE - BOTA FORA DMT=17,00 KM | [11 empty] | 153.9928
3.1.5 | ESPALHAMENTO DE MATERIAL EM BOTA FORA, COM UTILIZACAO DE TRATOR DE ESTEIRAS DE 165 HP
| VOLUME TOTAL DE ESPALHAMENTO DE SOLO: | [11 empty] | 9.0584
3.2 | FUNDAÇÃO
3.2.1 | CONCRETO FCK = 15MPA, TRAÇO 1:3,4:3,5 (CIMENTO/ AREIA MÉDIA/ BRITA 1) - PREPARO MECÂNICO COM BETONEIRA 400 L. AF_07/2016
LASTRO DA FUNDAÇÃO:
| COMPRIMENTO: | [11 empty] | 20.8
| LARGURA DAS VALAS PARA FUNDAÇÕES: | [11 empty] | 0.5
| ESPESSURA DO LASTRO: | [11 empty] | 0.05
| VOLUME TOTAL DE ESCAVAÇÃO PARA AS FUNDAÇÃOES: | [11 empty] | 0.52
3.2.2 | LASTRO DE CONCRETO MAGRO, APLICADO EM PISOS OU RADIERS, ESPESSURA DE 5 CM. AF_07_2016
| COMPRIMENTO: | [11 empty] | 5.1
| LARGURA DAS VALAS PARA FUNDAÇÕES: | [11 empty] | 2.9
| VOLUME TOTAL DE ESCAVAÇÃO PARA AS FUNDAÇÃOES: | [11 empty] | 14.79
3.2.3 | ALVENARIA DE BLOCOS DE CONCRETO ESTRUTURAL 14X19X39 CM, (ESPESSURA 14 CM) FBK = 14,0 MPA, PARA PAREDES COM ÁREA LÍQUIDA MAIOR OU IGUAL A 6M², SEM VÃOS, UTILIZANDO PALHETA. AF_12/2014
| COMPRIMENTO: | [11 empty] | 15.2
| ALTURA DA FUNDAÇÃO: | [11 empty] | 0.4
| ÁREA TOTAL DAS FUNDAÇÃOES: | [11 empty] | 6.08
3.2.4 | CONCRETO USINADO BOMBEAVEL, CLASSE DE RESISTENCIA C35, COM BRITA 0 E 1, SLUMP = 100 +/- 20 MM, INCLUI SERVICO DE BOMBEAMENTO (NBR 8953)
SAPATA CORRIDA 01
| COMPRIMENTO: | [11 empty] | 20.8
| LARGURA DA FUNDAÇÃO | [11 empty] | 0.5
| ESPESSURA DA FUNDAÇÃO: | [11 empty] | 0.2
| VOLUME TOTAL DE ESCAVAÇÃO PARA AS FUNDAÇÃOES: | [11 empty] | 2.08
VIGA BALDRAME
| COMPRIMENTO: | [11 empty] | 20.8
| LARGURA DA FUNDAÇÃO | [11 empty] | 0.2
| ESPESSURA DA FUNDAÇÃO: | [11 empty] | 0.2
| VOLUME TOTAL DE ESCAVAÇÃO PARA AS FUNDAÇÃOES: | [11 empty] | 0.832
| VOLUME TOTAL DE ESCAVAÇÃO PARA AS FUNDAÇÃOES: | [11 empty] | 2.912
3.2.5 | LANÇAMENTO COM USO DE BALDES, ADENSAMENTO E ACABAMENTO DE CONCRETO EM ESTRUTURAS. AF_12/2015
| TOTAL DE CONCRETO PARA LANÇAMENTO: | [11 empty] | 2.912
3.2.6 | FORMA TABUA P/CONCRETO EM FUNDACAO S/REAPROVEITAMENTO
VIGA BALDRAME
| COMPRIMENTO: | [11 empty] | 15.2
| ALTURA: | [11 empty] | 0.2
| LADOS: | [11 empty] | 2
| ÁREA TOTAL DE FORMA PARA AS FUNDAÇÃOES: | [11 empty] | 6.08
3.2.7 | ARMAÇÃO DE ESTRUTURAS DE CONCRETO ARMADO, EXCETO VIGAS, PILARES, LAJES E FUNDAÇÕES, UTILIZANDO AÇO CA-50 DE 6,3 MM - MONTAGEM. AF_12/2015
CONFORME QUADRO DE AÇO
| TOTAL DE AÇO CA 50 Ø 6.3: | [11 empty] | 54.8
3.2.8 | ARMAÇÃO DE ESTRUTURAS DE CONCRETO ARMADO, EXCETO VIGAS, PILARES, LAJES E FUNDAÇÕES, UTILIZANDO AÇO CA-50 DE 8,0 MM - MONTAGEM. AF_12/2015
CONFORME QUADRO DE AÇO
| TOTAL DE AÇO CA 50 Ø 8.0: | [11 empty] | 63
3.2.9 | ARMAÇÃO DE ESTRUTURAS DE CONCRETO ARMADO, EXCETO VIGAS, PILARES, LAJES E FUNDAÇÕES, UTILIZANDO AÇO CA-50 DE 10,0 MM - MONTAGEM. AF_12/2015
CONFORME QUADRO DE AÇO
| TOTAL DE AÇO CA 50 Ø 10.0: | [11 empty] | 271.4
3.2.10 | ARMAÇÃO DE ESTRUTURAS DE CONCRETO ARMADO, EXCETO VIGAS, PILARES, LAJES E FUNDAÇÕES, UTILIZANDO AÇO CA-50 DE 12,5 MM - MONTAGEM. AF_12/2015
CONFORME QUADRO DE AÇO
| TOTAL DE AÇO CA 50 Ø 12.5: | [11 empty] | 64
3.3
FECHAMENTO DO ABRIGO PARA QUADRO DE COMANDOS
3.3.1 | ALVENARIA DE BLOCOS DE CONCRETO ESTRUTURAL 14X19X39 CM, (ESPESSURA 14 CM) FBK = 14,0 MPA, PARA PAREDES COM ÁREA LÍQUIDA MAIOR OU IGUAL A 6M², SEM VÃOS, UTILIZANDO PALHETA. AF_12/2014
| A1 | = |  | 3.1 | x | 4.7 | x | 2 |  |  |  |  | 29.14
| A2 | = |  | 3.1 | x | 2.5 | x | 2 |  |  |  |  | 15.5
| A3 | = |  | 6.1 | + | 3.9 | x | 2 |  | x | 0.8 |  | 16
| ÁREA DE ALVENARIA: | [11 empty] | 60.64
3.3.2 | CHAPISCO APLICADO EM ALVENARIA (SEM PRESENÇA DE VÃOS) E ESTRUTURAS DE CONCRETO DE FACHADA, COM COLHER DE PEDREIRO. ARGAMASSA TRAÇO 1:3 COM PREPARO MANUAL. AF_06/2014
PAREDES
| A1 | = |  | 3.1 | x | 4.7 | x | 2 |  |  |  |  | 29.14
| A2 | = |  | 3.1 | x | 2.5 | x | 2 |  |  |  |  | 15.5
| A3 | = |  | 6.1 | + | 3.9 | x | 2 |  | x | 0.8 |  | 16
| LADOS A SEREM CHAPISCADOS: | [11 empty] | 2
| ÁREA DE CHAPISCO: | [11 empty] | 121.28
TETO
| A1 | = |  | 2.5 | x | 4.7 | [6 empty] | 11.75
| ÁREA TOTAL DE CHAPISCO: | [11 empty] | 133.03
3.3.3 | EMBOÇO OU MASSA ÚNICA EM ARGAMASSA TRAÇO 1:2:8, PREPARO MECÂNICO COM BETONEIRA 400 L, APLICADA MANUALMENTE EM PANOS DE FACHADA COM PRESENÇA DE VÃOS, ESPESSURA DE 25 MM. AF_06/2014
PAREDES
| A1 | = |  | 3.1 | x | 4.7 | x | 2 |  |  |  |  | 29.14
| A2 | = |  | 3.1 | x | 2.5 | x | 2 |  |  |  |  | 15.5
| A3 | = |  | 6.1 | + | 3.9 | x | 2 |  | x | 0.8 |  | 16
| LADOS A SEREM EMBOÇADOS: | [11 empty] | 2
| ÁREA DE EMBOÇO: | [11 empty] | 121.28
TETO
| A1 | = |  | 2.5 | x | 4.7 | [6 empty] | 11.75
| ÁREA TOTAL DE EMBOÇO: | [11 empty] | 133.03
#REF! | REBOCO ARGAMASSA TRACO 1:4,5 (CAL E AREIA FINA), ESPESSURA 25MM, PREPARO MECANICO DA ARGAMASSA
PAREDES
| A1 | = |  | 3.1 | x | 4.7 | x | 2 |  |  |  |  | 29.14
| A2 | = |  | 3.1 | x | 2.5 | x | 2 |  |  |  |  | 15.5
| A3 | = |  | 6.1 | + | 3.9 | x | 2 |  | x | 0.8 |  | 16
| LADOS A SEREM REBOCADOS: | [11 empty] | 2
| ÁREA TOTAL DE REBOCO DAS PAREDES: | [11 empty] | 121.28
TETO
| A1 | = |  | 2.5 | x | 4.7 | [6 empty] | 11.75
| ÁREA TOTAL DE REBOCO: | [11 empty] | 133.03
3.3.4 | APLICAÇÃO MANUAL DE PINTURA COM TINTA LÁTEX ACRÍLICA EM TETO, DUAS DEMÃOS. AF_06/2014
| A1 | = |  | 2.5 | x | 4.7 | [6 empty] | 11.75
3.3.5 | APLICAÇÃO MANUAL DE PINTURA COM TINTA LÁTEX ACRÍLICA EM PAREDES, DUAS DEMÃOS. AF_06/2014
| A1 | = |  | 3.1 | x | 4.7 | x | 2 |  |  |  |  | 29.14
| A2 | = |  | 3.1 | x | 2.5 | x | 2 |  |  |  |  | 15.5
| A3 | = |  | 6.1 | + | 3.9 | x | 2 |  | x | 0.8 |  | 16
| LADOS A SEREM PINTADOS | [11 empty] | 2
| ÁREA TOTAL DE PINTURA DAS PAREDES: | [11 empty] | 121.28
3.4 | ESQUADRIAS
3.4.1 | JANELA DE AÇO BASCULANTE, FIXAÇÃO COM ARGAMASSA, SEM VIDROS, PADRONIZADA. AF_07/2016
| COMPRIMENTO: | [11 empty] | 1.5
| ALTURA: | [11 empty] | 1.2
| Nº DE JANELAS: | [11 empty] | 2
| ÁREA DAS JANELAS: | [11 empty] | 3.6
3.4.2 | PORTA DE FERRO, DE ABRIR, TIPO GRADE COM CHAPA, 87X210CM, COM GUARNICOES
| COMPRIMENTO: | [11 empty] | 0.9
| ALTURA: | [11 empty] | 2.1
| Nº DE PORTAS: | [11 empty] | 1
| ÁREA DA PORTA: | [11 empty] | 1.89
3.4.3 | PINTURA ESMALTE FOSCO, DUAS DEMAOS, SOBRE SUPERFICIE METALICA
| COMPRIMENTO: | [11 empty] | 1.5
| ALTURA: | [11 empty] | 1.2
| Nº DE JANELAS: | [11 empty] | 2
| LADOS A PINTAR: | [11 empty] | 2
| ÁREA DAS JANELAS: | [11 empty] | 7.2
3.4.4 | VIDRO LISO COMUM TRANSPARENTE, ESPESSURA 3MM
| COMPRIMENTO: | [11 empty] | 1.5
| ALTURA: | [11 empty] | 1.2
| Nº DE JANELAS: | [11 empty] | 2
| ÁREA DAS JANELAS: | [11 empty] | 3.6
3.5 | COBERTURA DO ABRIGO PARA QUADRO DE COMANDOS
#REF! | CONCRETO USINADO BOMBEAVEL, CLASSE DE RESISTENCIA C20, COM BRITA 0 E 1, SLUMP = 100 +/- 20 MM, INCLUI SERVICO DE BOMBEAMENTO (NBR 8953)
CONCRETO PARA COBERTURA E VIGAS
LAJE
| COMPRIMENTO: | [11 empty] | 6.1
| ALTURA: | [11 empty] | 3.9
| ESPESSURA: | [11 empty] | 0.08
| VOLUME DE CONCRETO DA COBERTURA: | [11 empty] | 1.9
CINTA
| COMPRIMENTO: | [11 empty] | 15.2
| ALTURA: | [11 empty] | 0.28
| VOLUME: | [11 empty] | 0.15
| VOLUME DE CONCRETO DA COBERTURA: | [11 empty] | 0.64
VIGAS
| ALTURA: | [11 empty] | 3.2
| COMPRIMENTO: | [11 empty] | 0.2
| LARGURA: | [11 empty] | 0.2
| QUANTIDADE DE VIGAS: | [11 empty] | 4
| VOLUME DE CONCRETO DAS VIGAS | [11 empty] | 0.51
| VOLUME TOTAL DE CONCRETO PARA COBERTURA E VIGAS: | [11 empty] | 3.05
#REF! | LANÇAMENTO COM USO DE BALDES, ADENSAMENTO E ACABAMENTO DE CONCRETO EM ESTRUTURAS. AF_12/2015
| TOTAL DE CONCRETO PARA LANÇAMENTO: | [11 empty] | 3.05
#REF! | ARMAÇÃO DE ESTRUTURAS DE CONCRETO ARMADO, EXCETO VIGAS, PILARES, LAJES E FUNDAÇÕES, UTILIZANDO AÇO CA-50 DE 10,0 MM - MONTAGEM. AF_12/2015
CONFORME QUADRO DE AÇO
| TOTAL DE AÇO CA 50 Ø 10.0: | [11 empty] | 271.4
#REF! | ARMAÇÃO DE ESTRUTURAS DE CONCRETO ARMADO, EXCETO VIGAS, PILARES, LAJES E FUNDAÇÕES, UTILIZANDO AÇO CA-50 DE 12,5 MM - MONTAGEM. AF_12/2015
CONFORME QUADRO DE AÇO
| TOTAL DE AÇO CA 50 Ø 12.5: | [11 empty] | 64
3.5.1 | MONTAGEM E DESMONTAGEM DE FÔRMA DE LAJE MACIÇA COM ÁREA MÉDIA MAIOR QUE 20 M², PÉ-DIREITO SIMPLES, EM CHAPA DE MADEIRA COMPENSADA RESINADA, 2 UTILIZAÇÕES. AF_12/2015
LAJE:
| A1 | = |  | 6.1 | x | 3.9 | [6 empty] | 23.79
| A2 | = |  | 6.1 | + | 3.9 | x | 0.08 |  | x | 2 |  | 1.6
| ÁREA DE FORMA TOTAL PARA LAJE: | [11 empty] | 25.39
#REF! | FABRICAÇÃO DE FÔRMA PARA VIGAS, EM CHAPA DE MADEIRA COMPENSADA PLASTIFICADA, E = 18 MM. AF_12/2015
CINTA
| COMPRIMENTO CINTA 01: | [11 empty] | 5.1
| LARGURA: | [11 empty] | 0.2
| ALTURA: | [11 empty] | 0.2
| QUANTIDADE DE CINTAS: | [11 empty] | 2
| ÁREA DE FORMA TOTAL PARA CINTA 01: | [11 empty] | 6.12
| COMPRIMENTO CINTA 02: | [11 empty] | 2.5
| LARGURA: | [11 empty] | 0.2
| ALTURA: | [11 empty] | 0.2
| QUANTIDADE DE CINTAS: | [11 empty] | 2
| ÁREA DE FORMA TOTAL PARA CINTA 02: | [11 empty] | 3
| ÁREA DE FORMA TOTAL PARA CINTA 01 E 02: | [11 empty] | 9.12
3.5.2 | TRAMA DE MADEIRA COMPOSTA POR TERÇAS PARA TELHADOS DE ATÉ 2 ÁGUAS PARA TELHA ONDULADA DE FIBROCIMENTO, METÁLICA, PLÁSTICA OU TERMOACÚSTICA, INCLUSO TRANSPORTE VERTICAL. AF_12/2015
| A1 | = |  | 6.1 | x | 3.9 | [6 empty] | 23.79
| ÁREA DE TOTAL DA COBERTURA: | [11 empty] | 23.79
3.5.3 | TELHAMENTO COM TELHA ONDULADA DE FIBROCIMENTO E = 6 MM, COM RECOBRIMENTO LATERAL DE 1 1/4 DE ONDA PARA TELHADO COM INCLINAÇÃO MÁXIMA DE 10°, COM ATÉ 2 ÁGUAS, INCLUSO IÇAMENTO. AF_06/2016
| A1 | = |  | 6.1 | x | 3.9 | [6 empty] | 23.79
| ÁREA DE TOTAL DA COBERTURA: | [11 empty] | 23.79
3.5.4 | CALHA EM CHAPA DE AÇO GALVANIZADO NÚMERO 24, DESENVOLVIMENTO DE 33 CM, INCLUSO TRANSPORTE VERTICAL. AF_06/2016
| L1 | = |  | 5.8 | [8 empty] | 5.8
3.5.5 | TUBO PVC SERIE NORMAL, DN 100 MM, PARA ESGOTO PREDIAL (NBR 5688)
| TUBO DE ESCOAMENTO DA ÁGUA DA CALHA: | [11 empty] | 3.3
#REF! | ASSENTAMENTO DE TUBO DE PVC PARA REDE COLETORA DE ESGOTO DE PAREDE MACIÇA, DN 100 MM, JUNTA ELÁSTICA, INSTALADO EM LOCAL COM NÍVEL ALTO DE INTERFERÊNCIAS (NÃO INCLUI FORNECIMENTO). AF_06/2015
| TUBO DE ESCOAMENTO DA ÁGUA DA CALHA: | [11 empty] | 3.3
#REF! | CURVA CURTA PVC, PB, JE, 45 GRAUS, DN 100 MM, PARA REDE COLETORA ESGOTO (NBR 10569)
| QUANTIDADE DE CURVAS PVC 45 DN 100: | [11 empty] | 2
3.5.6 | CURVA PVC CURTA 90 GRAUS, 100 MM, PARA ESGOTO PREDIAL
| QUANTIDADE DE CURVAS PVC 90 DN 100: | [11 empty] | 1
SAAE - ARACRUZ

## AAB (hidden)
OBRA:
SISTEMA DE ABASTECIMENTO DE ÁGUA DO DISTRITO DE GUARANÁ MUNICÍPIO DE ARACRUZ - ES
SAAE-ARACRUZ
ADUTORA DE ÁGUA BRUTA
MEMÓRIA DE CÁLCULO
4.0 | ADUTORA DE ÁGUA BRUTA
| ADUTORA DE ÁGUA BRUTA DN 200 | [5 empty] | 2040.22
4.1.1 | EXTENSÃO TOTAL DA ADUTORA DE ÁGUA BRUTA: | [5 empty] | 2040.22
4.2 | MOVIMENTO DE TERRA
#REF! | ESCAVACAO MECÂNICA - SOLO SECO
| TRECHO I |  | EXTENÇÃO | H (VALA) |  |  | LARGURA (VALA) | VOLUME
| MONT. | JUSA. |  | MONT. | JUSA. | MÉDIA
| 0+0,0 | 0+19,99 | 19.99 | 0 | 0.42 | 0.21 | 0.8 | 15.992
| 0+19,99 | 3+1,54 | 41.55 | 0.42 | 4.35 | 2.385 | 1.5 | 62.325
| 3+1,54 | 3+14,98 | 13.45 | 4.35 | 3.85 | 4.1 | 1.5 | 20.175
| 3+14,98 | 5+2,08 | 27.1 | 3.85 | 2.5 | 3.175 | 1.2 | 32.52
| 5+2,08 | 6+17,53 | 35.45 | 2.5 | 1.59 | 2.045 | 0.8 | 28.36
| TRECHO II |  | EXTENÇÃO | H (VALA) |  |  | LARGURA (VALA) | VOLUME
| MONT. | JUSA. |  | MONT. | JUSA. | MÉDIA
| 0+0,0 | 1+19,86 | 39.86 | 1.98 | 1.62 | 1.8 | 0.8 | 31.888
| 1+19,86 | 32+7,55 | 607.69 | 1.62 | 1.59 | 1.605 | 0.8 | 486.152
| 32+7,55 | 36+18,29 | 90.74 | 1.59 | 2 | 1.795 | 0.8 | 72.592
| 36+18,29 | 53+4,75 | 326.45 | 2 | 1.5 | 1.75 | 0.8 | 261.16
| TRECHO III |  | EXTENÇÃO | H (VALA) |  |  | LARGURA (VALA) | VOLUME
| MONT. | JUSA. |  | MONT. | JUSA. | MÉDIA
| 53+4,75 | 55+3,81 | 39.08 | 1.5 | 1.5 | 1.5 | 0.8 | 31.264
| 55+3,81 | 56+7,03 | 23.22 | 1.5 | 1.5 | 1.5 | 0.8 | 18.576
| 56+7,03 | 58+1,95 | 34.91 | 1.5 | 1.5 | 1.5 | 0.8 | 27.928
| 58+1,95 | 62+3,78 | 81.83 | 1.5 | 1.5 | 1.5 | 0.8 | 65.464
| 62+3,78 | 65+3,08 | 59.3 | 1.5 | 1.5 | 1.5 | 0.8 | 47.44
| 65+3,08 | 68+7,25 | 64.17 | 1.5 | 1.75 | 1.625 | 0.8 | 51.336
| 68+7,25 | 70+16,90 | 49.65 | 1.75 | 1.5 | 1.625 | 0.8 | 39.72
| 70+16,90 | 74+8,84 | 71.94 | 1.5 | 1.5 | 1.5 | 0.8 | 57.552
| 74+8,84 | 85+13,25 | 224.41 | 1.5 | 1.5 | 1.5 | 0.8 | 179.528
| 85+13,25 | 86+15,18 | 21.93 | 1.5 | 1.5 | 1.5 | 0.8 | 17.544
| 86+15,18 | 88+6,11 | 30.93 | 1.5 | 1.5 | 1.5 | 0.8 | 24.744
| 88+6,11 | 91+6,94 | 60.83 | 1.5 | 1.5 | 1.5 | 0.8 | 48.664
| 91+6,94 | 93+14,18 | 47.24 | 1.5 | 1.5 | 1.5 | 0.8 | 37.792
| 93+14,18 | 95+2,69 | 28.51 | 1.5 | 1.5 | 1.5 | 0.8 | 22.808
ESCAVAÇÃO MECÂNICA
4.2.1 | VOLUME TOTAL DE ESCAVAÇÃO ATÉ 1,50 METROS: | [5 empty] | 595.3
#REF! | VOLUME TOTAL DE ESCAVAÇÃO DE 1,50 A 3,00 METROS: | [5 empty] | 1033.53
#REF! | VOLUME TOTAL DE ESCAVAÇÃO DE 3,00 A 4,50 METROS: | [5 empty] | 52.7
#REF! | REATERRO COMPACTADO DE VALAS
4.2.7 | REATERRO MANUAL DE VALAS COM COMPACTAÇÃO MECANIZADA. AF_04/2016
(A) - VOLUME TOTAL DE ESCAVAÇÃO PARA A ADUTORA DE ÁGUA BRUTA: | [6 empty] | 1681.53
VOLUME DA ADUTORA DE ÁGUA BRUTA:
EXTENSÃO DA ADUTORA DE ÁGUA BRUTA: | [6 empty] | 2040.22
DIÂMETRO EXTERNO DA LINHA DE RECALQUE | [6 empty] | 0.22
(B) - VOLUME DA TUBULAÇÃO DA ADUTORA DE ÁGUA BRUTA: | [6 empty] | 77.56
(C) - VOLUME TOTAL DE REATERRO PARA A ADUTORA DE ÁGUA BRUTA: | [6 empty] | 1681.53
VOLUME TOTAL DE REATERRO DA ADUTORA DE ÁGUA BRUTA - [(A)-(B+C)]: | [6 empty] | 1603.97
#REF! | CARGA E DESCARGA MECANICA DE SOLO
EMPOLAMENTO | [6 empty] | 25%
VOLUME TOTAL DE ESCAVAÇÃO | [6 empty] | 77.56
VOLUME TOTAL | [6 empty] | 96.95
4.2.3 | TRANSPORTE COM CAMINHÃO BASCULANTE DE 10 M3
VOLUME TOTAL | [6 empty] | 96.95
DMT | [6 empty] | 17,0 Km
VOLUME TOTAL | [6 empty] | 1648.15
4.2.5 | ESPALHAMENTO DE MATERIAL EM BOTA FORA
VOLUME TOTAL | [6 empty] | 96.95
#REF! | REGULARIZACAO E APILOAMENTO DE FUNDO DE VALAS
4.2.6 | PREPARO DE FUNDO DE VALA COM LARGURA MENOR QUE 1,5 M, EM LOCAL COM NÍVEL BAIXO DE INTERFERÊNCIA. AF_06/2016
(A) - EXTENSÃO TOTAL DA ADUTORA DE ÁGUA BRUTA: | [6 empty] | 2040.22
(B) - LARGURA MÉDIA DAS VALAS: | [6 empty] | 1
ÁREA TOTAL DE REGULARIZAÇÃO DE APIOLAMENTO DE FUNDO DE VALA: | [6 empty] | 2040.22
ESTRUTURA DE ESCORAMENTO
| TRECHO I |  | EXTENÇÃO | H (VALA) |  |  | LARGURA (VALA) | ESCORAMENTO
| MONT. | JUSA. |  | MONT. | JUSA. | MÉDIA
| 0+0,0 | 0+19,99 | 19.99 | 0 | 0.42 | 0.21 | 0.8 | DESCONT. | 31.984
| 0+19,99 | 3+1,54 | 41.55 | 0.42 | 4.35 | 2.385 | 1.5 | ESPECIAL | 124.65
| 3+1,54 | 3+14,98 | 13.45 | 4.35 | 3.85 | 4.1 | 1.5 | ESPECIAL | 40.35
| 3+14,98 | 5+2,08 | 27.1 | 3.85 | 2.5 | 3.175 | 1.2 | DESCONT. | 65.04
| 5+2,08 | 6+17,53 | 35.45 | 2.5 | 1.59 | 2.045 | 0.8 | DESCONT. | 56.72
| TRECHO II |  | EXTENÇÃO | H (VALA) |  |  | LARGURA (VALA) | VOLUME
| MONT. | JUSA. |  | MONT. | JUSA. | MÉDIA
| 0+0,0 | 1+19,86 | 39.86 | 1.98 | 1.62 | 1.8 | 0.8 | DESCONT. | 63.776
| 1+19,86 | 18+0,00 | 320.14 | 1.62 | 2.6 | 2.11 | 0.8 | DESCONT. | 512.224
| 18+0,00 | 32+7,55 | 607.69 | 1.62 | 1.59 | 1.605 | 0.8 | DESCONT. | 972.304
| 32+7,55 | 36+18,29 | 90.74 | 1.59 | 2 | 1.795 | 0.8 | DESCONT. | 145.184
| 36+18,29 | 53+4,75 | 326.45 | 2 | 1.5 | 1.75 | 0.8 | DESCONT. | 522.32
| TRECHO III |  | EXTENÇÃO | H (VALA) |  |  | LARGURA (VALA) | VOLUME
| MONT. | JUSA. |  | MONT. | JUSA. | MÉDIA
| 53+4,75 | 55+3,81 | 39.08 | 1.5 | 1.5 | 1.5 | 0.8 | DESCONT. | 62.528
| 55+3,81 | 56+7,03 | 23.22 | 1.5 | 1.5 | 1.5 | 0.8 | DESCONT. | 37.152
| 56+7,03 | 58+1,95 | 34.91 | 1.5 | 1.5 | 1.5 | 0.8 | DESCONT. | 55.856
| 58+1,95 | 62+3,78 | 81.83 | 1.5 | 1.5 | 1.5 | 0.8 | DESCONT. | 130.928
| 62+3,78 | 65+3,08 | 59.3 | 1.5 | 1.5 | 1.5 | 0.8 | DESCONT. | 94.88
| 65+3,08 | 68+7,25 | 64.17 | 1.5 | 1.75 | 1.625 | 0.8 | DESCONT. | 102.672
| 68+7,25 | 70+16,90 | 49.65 | 1.75 | 1.5 | 1.625 | 0.8 | DESCONT. | 79.44
| 70+16,90 | 74+8,84 | 71.94 | 1.5 | 1.5 | 1.5 | 0.8 | DESCONT. | 115.104
| 74+8,84 | 85+13,25 | 224.41 | 1.5 | 1.5 | 1.5 | 0.8 | DESCONT. | 359.056
| 85+13,25 | 86+15,18 | 21.93 | 1.5 | 1.5 | 1.5 | 0.8 | DESCONT. | 35.088
| 86+15,18 | 88+6,11 | 30.93 | 1.5 | 1.5 | 1.5 | 0.8 | DESCONT. | 49.488
| 88+6,11 | 91+6,94 | 60.83 | 1.5 | 1.5 | 1.5 | 0.8 | DESCONT. | 97.328
| 91+6,94 | 93+14,18 | 47.24 | 1.5 | 1.5 | 1.5 | 0.8 | DESCONT. | 75.584
| 93+14,18 | 95+2,69 | 28.51 | 1.5 | 1.5 | 1.5 | 0.8 | DESCONT. | 45.616
4.2.8 | ESCORAMENTO DE VALA, TIPO DESCONTÍNUO, COM PROFUNDIDADE DE 0 A 1,5 M
LADOS A SER ESCORADO | [6 empty] | 2
ÁREA TOTAL DE ESCORAMENTO: | [6 empty] | 3588.512
#REF! | ESCORAMENTO CONTINUO DE VALAS, MISTO, COM PERFIL I DE 8"
LADOS A SER ESCORADO | [6 empty] | 2
ÁREA TOTAL DE ESCORAMENTO: | [6 empty] | 165
4.3 | FORNECIMENTO E ASSENTAMENTO DE MATERIAL HIDRAÚLICO E MONTAGEM
#REF! | CURVA 22°30' COM BOLSAS JGS FoFo PN10 DN 200 | [5 empty] | 3 | 53.58
#REF! | CURVA 90° COM BOLSAS JGS FoFo PN10 DN200 | [5 empty] | 12 | 261.12
#REF! | CURVA 11°15' COM BOLSAS JGS FoFo PN10 DN200 | [5 empty] | 2 | 36.92
#REF! | CURVA 45° COM BOLSAS JGS FoFo PN10 DN200 | [5 empty] | 5 | 84.3
#REF! | TUBO PONTA BOLSA FoFo K7 DN200 | [5 empty] | 137.53 | -
#REF! | TUBO PONTA BOLSA PVC DEFOFO - 1,0 MPA DN200 | [5 empty] | 1902.69 | -
PESO TOTAL | [7 empty] | 435.92
#REF! | TRAVAMENTO DA TUBULAÇÃO
4.4.5 | CONCRETO MAGRO
PLACA DE CONCRETO - TRECHO III: ESTACA 53+4,75 A ESTACA 56+7,03
COMPRIMENTO: | [6 empty] | 0.88
LARGURA: | [6 empty] | 0.26
ESPESSURA: | [6 empty] | 0.07
QUANTI. PLACAS | [6 empty] | 10,00
VOLUME : | [6 empty] | 0.16
VOLUME TOTAL : | [6 empty] | 0.16
4.4.6 | LANÇAMENTO COM USO DE BALDES, ADENSAMENTO E ACABAMENTO DE CONCRETO EM ESTRUTURAS. AF_12/2015
VOLUME TOTAL : | [6 empty] | 0.16
4.4.7 | FABRICAÇÃO, MONTAGEM E DESMONTAGEM DE FORMA PARA RADIER, EM MADEIRA SERRADA, 4 UTILIZAÇÕES. AF_09/2017
PLACA DE CONCRETO - TRECHO III: ESTACA 53+4,75 A ESTACA 56+7,03
LATERAIS
COMPRIMENTO: | [6 empty] | 0.88
LARGURA: | [6 empty] | 0.26
QUANTI. PLACAS: | [6 empty] | 10,00
LADOS: | [6 empty] | 2,00
ÁREA : | [6 empty] | 4.58
ÁREA TOTAL DE FORMA : | [6 empty] | 4.58
4.4 | BLOCOS DE ANCORAGEM
4.4.1 | CONCRETO FCK = 25MPA, TRAÇO 1:2,3:2,7 (CIMENTO/ AREIA MÉDIA/ BRITA 1) - PREPARO MECÂNICO COM BETONEIRA 600 L. AF_07/2016
CURVA 22°30' - HORIZONTAL
| COMPRIMENTO |  | LARGURA | ALTURA | QUANTIDADE
| 1.8 |  | 0.83 | 1.15 | 2 |  | 3.4362
CURVA 22°30' - VERTICAL
| COMPRIMENTO |  | LARGURA | ALTURA | QUANTIDADE
| 1.8 |  | 0.83 | 0.3 | 1 |  | 0.4482
| 0.6 |  | 1.5 | 0.18 | 1 |  | 0.162
CURVA 45° - HORIZONTAL
| COMPRIMENTO |  | LARGURA | ALTURA | QUANTIDADE
| 1.8 |  | 0.83 | 0.3 | 1 |  | 0.4482
| 0.6 |  | 1.5 | 0.18 | 8 |  | 1.296
CURVA 11°15' - VERTICAL
| COMPRIMENTO |  | LARGURA | ALTURA | QUANTIDADE
| 1.8 |  | 0.83 | 0.3 | 1 |  | 0.4482
| 0.6 |  | 1.5 | 0.18 | 1 |  | 0.162
CURVA 90° - HORIZONTAL
| COMPRIMENTO |  | LARGURA | ALTURA | QUANTIDADE
| 2.2 |  | 1.6 | 1.15 | 2 |  | 8.096
VOLUME TOTAL: | [6 empty] | 14.4968
4.4.2 | LANÇAMENTO COM USO DE BALDES, ADENSAMENTO E ACABAMENTO DE CONCRETO EM ESTRUTURAS. AF_12/2015
VOLUME TOTAL: | [6 empty] | 14.4968
4.4.3 | FABRICAÇÃO, MONTAGEM E DESMONTAGEM DE FORMA PARA RADIER, EM MADEIRA SERRADA, 4 UTILIZAÇÕES. AF_09/2017
CURVA 22°30' - HORIZONTAL
| COMPRIMENTO |  | LARGURA | ALTURA | QUANTIDADE |  | ÁREA
| 1.8 |  | 0.83 | 1.15 | 2 |  | 12.098
CURVA 22°30' - VERTICAL
| COMPRIMENTO |  | LARGURA | ALTURA | QUANTIDADE
| 1.8 |  | 0.83 | 0.3 | 1 |  | 1.578
| 0.6 |  | 1.5 | 0.18 | 1 |  | 0.756
CURVA 45° - HORIZONTAL
| COMPRIMENTO |  | LARGURA | ALTURA | QUANTIDADE
| 1.8 |  | 0.83 | 0.3 | 1 |  | 1.578
| 0.6 |  | 1.5 | 0.18 | 8 |  | 6.048
CURVA 11°15' - VERTICAL
| COMPRIMENTO |  | LARGURA | ALTURA | QUANTIDADE
| 1.8 |  | 0.83 | 0.3 | 1 |  | 1.578
| 0.6 |  | 1.5 | 0.18 | 1 |  | 0.756
CURVA 90° - HORIZONTAL
| COMPRIMENTO |  | LARGURA | ALTURA | QUANTIDADE
| 2.2 |  | 1.6 | 1.15 | 2 |  | 17.48
VOLUME TOTAL: | [6 empty] | 41.872
SAAE-ARACRUZ/ES

## DESC. PÇ SEC. E VENT. (hidden)
OBRA:
SISTEMA DE ABASTECIMENTO DE ÁGUA DO DISTRITO DE GUARANÁ MUNICÍPIO DE ARACRUZ - ES
SAAE-ARACRUZ
CAIXAS - DESCARGAS, VENTOSAS E POÇO SECO
MEMÓRIA DE CÁLCULO
#REF! | CAIXA DE MANOBRAS - DESCARGA
DESCARGA-01
#REF! | ESCAVAÇÃO MECÂNICA
| COMPRIMENTO: |  | 2.3
| LARGURA: |  | 1.8
| ALTURA: |  | 2.8
#REF! | VOLUME TOTAL DE ESCAVAÇÃO ATÉ 1,50 METROS: |  | 6.21
#REF! | VOLUME TOTAL DE ESCAVAÇÃO DE 1,50 A 3,00 METROS: |  | 5.38
#REF! | CARGA E DESCARGA MECANICA DE SOLO
EMPOLAMENTO |  |  | 25%
VOLUME TOTAL DE ESCAVAÇÃO |  |  | 11.59
VOLUME TOTAL |  |  | 14.4875
#REF! | TRANSPORTE COM CAMINHÃO BASCULANTE DE 10 M3
VOLUME TOTAL |  |  | 14.4875
DMT |  |  | 17,0 Km
VOLUME TOTAL |  |  | 246.2875
#REF! | ESPALHAMENTO DE MATERIAL EM BOTA FORA
VOLUME TOTAL |  |  | 14.4875
#REF! | REGULARIZACAO E APILOAMENTO DE FUNDO DE VALAS
PREPARO DE FUNDO DE VALA COM LARGURA MENOR QUE 1,5 M, EM LOCAL COM NÍVEL BAIXO DE INTERFERÊNCIA. AF_06/2016
COMPRIMENTO: |  |  | 2.3
LARGURA: |  |  | 1.8
ÁREA TOTAL DE REGULARIZAÇÃO DE APIOLAMENTO DE FUNDO DE VALA: |  |  | 4.14
#REF! | LASTRO DE CONCRETO MAGRO, APLICADO EM PISOS OU RADIERS, ESPESSURA DE 5 CM. AF_07/2016
COMPRIMENTO: |  |  | 2.4
LARGURA: |  |  | 1.9
ÁREA TOTAL PARA LASTRO: |  |  | 4.56
#REF! | ALVENARIA DE BLOCOS DE CONCRETO ESTRUTURAL 14X19X39 CM, (ESPESSURA 14 CM) FBK = 14,0 MPA, PARA PAREDES COM ÁREA LÍQUIDA MAIOR OU IGUAL A 6M², SEM VÃOS, UTILIZANDO PALHETA. AF_12/2014
PAREDES P1 E P3:
COMPRIMENTO: |  |  | 1.8
ALTURA: |  |  | 2.3
PAREDES |  |  | 2
ÁREA DAS PAREDES |  |  | 8.28
PAREDES P2 E P4:
COMPRIMENTO: |  |  | 2
ALTURA: |  |  | 2.3
PAREDES |  |  | 2
ÁREA DAS PAREDES |  |  | 9.2
ÁREA TOTAL DE ALVENARIA DAS PAREDES: |  |  | 17.48
#REF! | CONCRETO USINADO BOMBEAVEL, CLASSE DE RESISTENCIA C35, COM BRITA 0 E 1, SLUMP = 100 +/- 20 MM, INCLUI SERVICO DE BOMBEAMENTO (NBR 8953)
LAJE SUPERIOR
COMPRIMENTO: |  |  | 2.3
LARGURA: |  |  | 1.8
ALTURA: |  |  | 0.2
VOLUME : |  |  | 0.83
LAJE INFERIOR
COMPRIMENTO: |  |  | 2.3
LARGURA: |  |  | 1.8
ALTURA: |  |  | 0.2
VOLUME : |  |  | 0.83
VOLUME TOTAL : |  |  | 1.66
#REF! | LANÇAMENTO COM USO DE BALDES, ADENSAMENTO E ACABAMENTO DE CONCRETO EM ESTRUTURAS. AF_12/2015
VOLUME TOTAL : |  |  | 1.66
#REF! | FABRICAÇÃO, MONTAGEM E DESMONTAGEM DE FORMA PARA RADIER, EM MADEIRA SERRADA, 4 UTILIZAÇÕES. AF_09/2017
LAJE SUPERIOR
BASE
COMPRIMENTO: |  |  | 2.3
LARGURA: |  |  | 1.8
ÁREA : |  |  | 4.14
LATERAIS
COMPRIMENTO: |  |  | 2.3
LARGURA: |  |  | 1.8
PERÍMETRO: |  |  | 8.2
ALTURA: |  |  | 0.2
ÁREA : |  |  | 1.64
ÁREA TOTAL : |  |  | 5.78
#REF! | ARMAÇÃO DE ESTRUTURAS DE CONCRETO ARMADO, EXCETO VIGAS, PILARES, LAJES E FUNDAÇÕES, UTILIZANDO AÇO CA-50 DE 6,3 MM - MONTAGEM. AF_12/2015
CONFORME PROJETO ESTRUTURAL
AÇO CA-50 Ø 8,0 - PESO TOTAL |  |  | 82.86
#REF! | GROUT
LARGURA: |  |  | 0.25
ESPESSURA: |  |  | 0.25
ALTURA: |  |  | 0.15
LADOS: |  |  | 2,00
VOLUME: |  |  | 0.01875
CONSUMO: |  |  | 2125 Kg/m³
Kg DE GROUT: |  |  | 39.8438
#REF! | JUNTA DE DILATAÇÃO
ALTURA: |  |  | 0.1
LARGURA: |  |  | 0.25
LADOS: |  |  | 4,00
ÁREA: |  |  | 0.1
#REF! | FECHAMENTO
EXECUÇÃO DO DRENO
DIAMÊTRO: |  |  | 0.2
ALTURA: |  |  | 0.45
VOLUME DE BRITA: |  |  | 0.063
#REF! | CARGA E DESCARGA MECANICA DE BRITA
VOLUME TOTAL DE BRITA |  |  | 0.063
VOLUME TOTAL |  |  | 0.063
#REF! | TRANSPORTE COM CAMINHÃO BASCULANTE DE 10 M3
VOLUME TOTAL |  |  | 0.063
DMT |  |  | 17,0 Km
VOLUME TOTAL |  |  | 1.071
#REF! | ESPALHAMENTO DE MATERIAL EM BOTA FORA
VOLUME TOTAL |  |  | 0.063
#REF! | ESTRIBO
ARMAÇÃO CA-50 Ø 6,3 |  |  | 7
#REF! | FORNECIMENTO E ASSENTAMENTO DE TAMPÃO
TAMPÃO FoFo Ø600mm |  |  | 1
#REF! | BLOCO DE APOIO
#REF! | CONCRETO USINADO BOMBEAVEL, CLASSE DE RESISTENCIA C35, COM BRITA 0 E 1, SLUMP = 100 +/- 20 MM, INCLUI SERVICO DE BOMBEAMENTO (NBR 8953)
COMPRIMENTO: |  |  | 0.2
LARGURA: |  |  | 0.2
ALTURA: |  |  | 0.2
VOLUME TOTAL : |  |  | 0.008
#REF! | LANÇAMENTO COM USO DE BALDES, ADENSAMENTO E ACABAMENTO DE CONCRETO EM ESTRUTURAS. AF_12/2015
VOLUME TOTAL : |  |  | 0.008
#REF! | FABRICAÇÃO, MONTAGEM E DESMONTAGEM DE FORMA PARA RADIER, EM MADEIRA SERRADA, 4 UTILIZAÇÕES. AF_09/2017
COMPRIMENTO: |  |  | 0.2
LARGURA: |  |  | 0.2
QUANTIDADE: |  |  | 4,00
ÁREA TOTAL : |  |  | 0.16
#REF! | FORNECIMENTO E ASSENTAMENTO DE MATERIAL HIDRAÚLICO E MONTAGEM
#REF! | TUBO PONTA BOLSA JGS PN 10 L=1,00m DN200 |  | 2 | -
#REF! | EXTREMIDADE FLANGE BOLSA L=0,25m DN200 |  | 2 | 40.36
#REF! | TÊ DE REDUÇÃO COM FLANGES DN200x80 |  | 1 | 34.9
#REF! | CURVA 90º COM FLANGES PN10 DN80 |  | 1 | 8.4
#REF! | REGISTRO CHATO CON FLANGES, CUNHA DE BORRACHA DN80 |  | 1 | 13.63
#REF! | TUBO PONTA BOLSA JGS PN 10 L=0,70m DN80 |  | 1 | -
#REF! | PARAFUSO COM PORCAS GALVANIZADAS, 16x75mm |  | 16 | -
#REF! | PARAFUSO COM PORCAS GALVANIZADAS, 20x90mm |  | 16 | -
#REF! | ARRUELA DE BORRACHA PARA FLANGES DN200 |  | 2 | -
#REF! | ARRUELA DE BORRACHA PARA FLANGES DN80 |  | 4 | -
PESO TOTAL: |  |  |  | 97.29
#REF! | DESCARGA-02
ESCAVAÇÃO MECÂNICA
COMPRIMENTO: |  |  | 2.3
LARGURA: |  |  | 1.8
ALTURA: |  |  | 2.55
#REF! | VOLUME TOTAL DE ESCAVAÇÃO ATÉ 1,50 METROS: |  | 6.21
#REF! | VOLUME TOTAL DE ESCAVAÇÃO DE 1,50 A 3,00 METROS: |  | 4.35
#REF! | CARGA E DESCARGA MECANICA DE SOLO
EMPOLAMENTO |  |  | 25%
VOLUME TOTAL DE ESCAVAÇÃO |  |  | 10.56
VOLUME TOTAL |  |  | 13.2
#REF! | TRANSPORTE COM CAMINHÃO BASCULANTE DE 10 M3
VOLUME TOTAL |  |  | 13.2
DMT |  |  | 17,0 Km
VOLUME TOTAL |  |  | 224.4
#REF! | ESPALHAMENTO DE MATERIAL EM BOTA FORA
VOLUME TOTAL |  |  | 13.2
#REF! | REGULARIZACAO E APILOAMENTO DE FUNDO DE VALAS
PREPARO DE FUNDO DE VALA COM LARGURA MENOR QUE 1,5 M, EM LOCAL COM NÍVEL BAIXO DE INTERFERÊNCIA. AF_06/2016
COMPRIMENTO: |  |  | 2.3
LARGURA: |  |  | 1.8
ÁREA TOTAL DE REGULARIZAÇÃO DE APIOLAMENTO DE FUNDO DE VALA: |  |  | 4.14
#REF! | LASTRO DE CONCRETO MAGRO, APLICADO EM PISOS OU RADIERS, ESPESSURA DE 5 CM. AF_07/2016
COMPRIMENTO: |  |  | 2.4
LARGURA: |  |  | 1.9
ÁREA TOTAL PARA LASTRO: |  |  | 4.56
#REF! | ALVENARIA DE BLOCOS DE CONCRETO ESTRUTURAL 14X19X39 CM, (ESPESSURA 14 CM) FBK = 14,0 MPA, PARA PAREDES COM ÁREA LÍQUIDA MAIOR OU IGUAL A 6M², SEM VÃOS, UTILIZANDO PALHETA. AF_12/2014
PAREDES P1 E P3:
COMPRIMENTO: |  |  | 1.8
ALTURA: |  |  | 2.1
PAREDES |  |  | 2
ÁREA DAS PAREDES |  |  | 7.56
PAREDES P2 E P4:
COMPRIMENTO: |  |  | 2
ALTURA: |  |  | 2.1
PAREDES |  |  | 2
ÁREA DAS PAREDES |  |  | 8.4
ÁREA TOTAL DE ALVENARIA DAS PAREDES: |  |  | 15.96
#REF! | CONCRETO USINADO BOMBEAVEL, CLASSE DE RESISTENCIA C35, COM BRITA 0 E 1, SLUMP = 100 +/- 20 MM, INCLUI SERVICO DE BOMBEAMENTO (NBR 8953)
LAJE SUPERIOR
COMPRIMENTO: |  |  | 2.3
LARGURA: |  |  | 1.8
ALTURA: |  |  | 0.2
VOLUME : |  |  | 0.83
LAJE INFERIOR
COMPRIMENTO: |  |  | 2.3
LARGURA: |  |  | 1.8
ALTURA: |  |  | 0.2
VOLUME : |  |  | 0.83
VOLUME TOTAL : |  |  | 1.66
#REF! | LANÇAMENTO COM USO DE BALDES, ADENSAMENTO E ACABAMENTO DE CONCRETO EM ESTRUTURAS. AF_12/2015
VOLUME TOTAL : |  |  | 1.66
#REF! | FABRICAÇÃO, MONTAGEM E DESMONTAGEM DE FORMA PARA RADIER, EM MADEIRA SERRADA, 4 UTILIZAÇÕES. AF_09/2017
LAJE SUPERIOR
BASE
COMPRIMENTO: |  |  | 2.3
LARGURA: |  |  | 1.8
ÁREA : |  |  | 4.14
LATERAIS
COMPRIMENTO: |  |  | 2.3
LARGURA: |  |  | 1.8
PERÍMETRO: |  |  | 8.2
ALTURA: |  |  | 0.2
ÁREA : |  |  | 1.64
ÁREA TOTAL : |  |  | 5.78
#REF! | ARMAÇÃO DE ESTRUTURAS DE CONCRETO ARMADO, EXCETO VIGAS, PILARES, LAJES E FUNDAÇÕES, UTILIZANDO AÇO CA-50 DE 6,3 MM - MONTAGEM. AF_12/2015
CONFORME PROJETO ESTRUTURAL
AÇO CA-50 Ø 8,0 - PESO TOTAL |  |  | 82.86
#REF! | GROUT
LARGURA: |  |  | 0.25
ESPESSURA: |  |  | 0.25
ALTURA: |  |  | 0.15
LADOS: |  |  | 2,00
VOLUME: |  |  | 0.01875
CONSUMO: |  |  | 2125 Kg/m³
Kg DE GROUT: |  |  | 39.8438
#REF! | JUNTA DE DILATAÇÃO
ALTURA: |  |  | 0.1
LARGURA: |  |  | 0.25
LADOS: |  |  | 4,00
ÁREA: |  |  | 0.1
#REF! | FECHAMENTO
#REF! | EXECUÇÃO DO DRENO
DIAMÊTRO: |  |  | 0.2
ALTURA: |  |  | 0.45
VOLUME DE BRITA: |  |  | 0.063
#REF! | CARGA E DESCARGA MECANICA DE BRITA
VOLUME TOTAL DE BRITA |  |  | 0.063
VOLUME TOTAL |  |  | 0.063
#REF! | TRANSPORTE COM CAMINHÃO BASCULANTE DE 10 M3
VOLUME TOTAL |  |  | 0.063
DMT |  |  | 17,0 Km
VOLUME TOTAL |  |  | 1.071
#REF! | ESPALHAMENTO DE MATERIAL EM BOTA FORA
VOLUME TOTAL |  |  | 0.063
#REF! | ESTRIBO
ARMAÇÃO CA-50 Ø 6,3 |  |  | 25
#REF! | FORNECIMENTO E ASSENTAMENTO DE TAMPÃO
TAMPÃO FoFo Ø600mm |  |  | 1
#REF! | BLOCO DE APOIO
#REF! | CONCRETO USINADO BOMBEAVEL, CLASSE DE RESISTENCIA C35, COM BRITA 0 E 1, SLUMP = 100 +/- 20 MM, INCLUI SERVICO DE BOMBEAMENTO (NBR 8953)
COMPRIMENTO: |  |  | 0.2
LARGURA: |  |  | 0.2
ALTURA: |  |  | 0.2
VOLUME TOTAL : |  |  | 0.008
#REF! | LANÇAMENTO COM USO DE BALDES, ADENSAMENTO E ACABAMENTO DE CONCRETO EM ESTRUTURAS. AF_12/2015
VOLUME TOTAL : |  |  | 0.008
#REF! | FABRICAÇÃO, MONTAGEM E DESMONTAGEM DE FORMA PARA RADIER, EM MADEIRA SERRADA, 4 UTILIZAÇÕES. AF_09/2017
COMPRIMENTO: |  |  | 0.2
LARGURA: |  |  | 0.2
QUANTIDADE: |  |  | 4,00
ÁREA TOTAL : |  |  | 0.16
#REF! | FORNECIMENTO E ASSENTAMENTO DE MATERIAL HIDRAÚLICO E MONTAGEM
#REF! | TUBO PONTA BOLSA JGS PN 10 L=1,00m DN200 |  | 2 | -
#REF! | EXTREMIDADE FLANGE BOLSA L=0,25m DN200 |  | 2 | 40.36
#REF! | TÊ DE REDUÇÃO COM FLANGES DN200x80 |  | 1 | 34.9
#REF! | CURVA 90º COM FLANGES PN10 DN80 |  | 1 | 8.4
#REF! | REGISTRO CHATO CON FLANGES, CUNHA DE BORRACHA DN80 |  | 1 | 13.63
#REF! | TUBO PONTA BOLSA JGS PN 10 L=0,70m DN80 |  | 1 | -
#REF! | PARAFUSO COM PORCAS GALVANIZADAS, 16x75mm |  | 16 | -
#REF! | PARAFUSO COM PORCAS GALVANIZADAS, 20x90mm |  | 16 | -
#REF! | ARRUELA DE BORRACHA PARA FLANGES DN200 |  | 2 | -
#REF! | ARRUELA DE BORRACHA PARA FLANGES DN80 |  | 4 | -
PESO TOTAL: |  |  |  | 97.29
#REF! | DESCARGA-03
ESCAVAÇÃO MECÂNICA
COMPRIMENTO: |  |  | 2.3
LARGURA: |  |  | 1.8
ALTURA: |  |  | 2.3
#REF! | VOLUME TOTAL DE ESCAVAÇÃO ATÉ 1,50 METROS: |  | 6.21
#REF! | VOLUME TOTAL DE ESCAVAÇÃO DE 1,50 A 3,00 METROS: |  | 3.31
#REF! | CARGA E DESCARGA MECANICA DE SOLO
EMPOLAMENTO |  |  | 25%
VOLUME TOTAL DE ESCAVAÇÃO |  |  | 9.52
VOLUME TOTAL |  |  | 11.9
#REF! | TRANSPORTE COM CAMINHÃO BASCULANTE DE 10 M3
VOLUME TOTAL |  |  | 11.9
DMT |  |  | 17,0 Km
VOLUME TOTAL |  |  | 202.3
#REF! | ESPALHAMENTO DE MATERIAL EM BOTA FORA
VOLUME TOTAL |  |  | 11.9
#REF! | REGULARIZACAO E APILOAMENTO DE FUNDO DE VALAS
PREPARO DE FUNDO DE VALA COM LARGURA MENOR QUE 1,5 M, EM LOCAL COM NÍVEL BAIXO DE INTERFERÊNCIA. AF_06/2016
COMPRIMENTO: |  |  | 2.3
LARGURA: |  |  | 1.8
ÁREA TOTAL DE REGULARIZAÇÃO DE APIOLAMENTO DE FUNDO DE VALA: |  |  | 4.14
#REF! | LASTRO DE CONCRETO MAGRO, APLICADO EM PISOS OU RADIERS, ESPESSURA DE 5 CM. AF_07/2016
COMPRIMENTO: |  |  | 2.4
LARGURA: |  |  | 1.9
ÁREA TOTAL PARA LASTRO: |  |  | 4.56
#REF! | ALVENARIA DE BLOCOS DE CONCRETO ESTRUTURAL 14X19X39 CM, (ESPESSURA 14 CM) FBK = 14,0 MPA, PARA PAREDES COM ÁREA LÍQUIDA MAIOR OU IGUAL A 6M², SEM VÃOS, UTILIZANDO PALHETA. AF_12/2014
PAREDES P1 E P3:
COMPRIMENTO: |  |  | 1.8
ALTURA: |  |  | 1.85
PAREDES |  |  | 2
ÁREA DAS PAREDES |  |  | 6.66
PAREDES P2 E P4:
COMPRIMENTO: |  |  | 2
ALTURA: |  |  | 1.85
PAREDES |  |  | 2
ÁREA DAS PAREDES |  |  | 7.4
ÁREA TOTAL DE ALVENARIA DAS PAREDES: |  |  | 14.06
#REF! | CONCRETO USINADO BOMBEAVEL, CLASSE DE RESISTENCIA C35, COM BRITA 0 E 1, SLUMP = 100 +/- 20 MM, INCLUI SERVICO DE BOMBEAMENTO (NBR 8953)
LAJE SUPERIOR
COMPRIMENTO: |  |  | 2.3
LARGURA: |  |  | 1.8
ALTURA: |  |  | 0.2
VOLUME : |  |  | 0.83
LAJE INFERIOR
COMPRIMENTO: |  |  | 2.3
LARGURA: |  |  | 1.8
ALTURA: |  |  | 0.2
VOLUME : |  |  | 0.83
VOLUME TOTAL : |  |  | 1.66
#REF! | LANÇAMENTO COM USO DE BALDES, ADENSAMENTO E ACABAMENTO DE CONCRETO EM ESTRUTURAS. AF_12/2015
VOLUME TOTAL : |  |  | 1.66
#REF! | FABRICAÇÃO, MONTAGEM E DESMONTAGEM DE FORMA PARA RADIER, EM MADEIRA SERRADA, 4 UTILIZAÇÕES. AF_09/2017
LAJE SUPERIOR
BASE
COMPRIMENTO: |  |  | 2.3
LARGURA: |  |  | 1.8
ÁREA : |  |  | 4.14
LATERAIS
COMPRIMENTO: |  |  | 2.3
LARGURA: |  |  | 1.8
PERÍMETRO: |  |  | 8.2
ALTURA: |  |  | 0.2
ÁREA : |  |  | 1.64
ÁREA TOTAL : |  |  | 5.78
#REF! | ARMAÇÃO DE ESTRUTURAS DE CONCRETO ARMADO, EXCETO VIGAS, PILARES, LAJES E FUNDAÇÕES, UTILIZANDO AÇO CA-50 DE 6,3 MM - MONTAGEM. AF_12/2015
CONFORME PROJETO ESTRUTURAL
AÇO CA-50 Ø 8,0 - PESO TOTAL |  |  | 82.86
#REF! | GROUT
LARGURA: |  |  | 0.25
ESPESSURA: |  |  | 0.25
ALTURA: |  |  | 0.15
LADOS: |  |  | 2,00
VOLUME: |  |  | 0.01875
CONSUMO: |  |  | 2125 Kg/m³
Kg DE GROUT: |  |  | 39.8438
#REF! | JUNTA DE DILATAÇÃO
ALTURA: |  |  | 0.1
LARGURA: |  |  | 0.25
LADOS: |  |  | 4,00
ÁREA: |  |  | 0.1
#REF! | FECHAMENTO
#REF! | EXECUÇÃO DO DRENO
DIAMÊTRO: |  |  | 0.2
ALTURA: |  |  | 0.45
VOLUME DE BRITA: |  |  | 0.063
#REF! | CARGA E DESCARGA MECANICA DE BRITA
VOLUME TOTAL DE BRITA |  |  | 0.063
VOLUME TOTAL |  |  | 0.063
#REF! | TRANSPORTE COM CAMINHÃO BASCULANTE DE 10 M3
VOLUME TOTAL |  |  | 0.063
DMT |  |  | 17,0 Km
VOLUME TOTAL |  |  | 1.071
#REF! | ESPALHAMENTO DE MATERIAL EM BOTA FORA
VOLUME TOTAL |  |  | 0.063
#REF! | ESTRIBO
ARMAÇÃO CA-50 Ø 6,3 |  |  | 25
#REF! | FORNECIMENTO E ASSENTAMENTO DE TAMPÃO
TAMPÃO FoFo Ø600mm |  |  | 1
#REF! | BLOCO DE APOIO
#REF! | CONCRETO USINADO BOMBEAVEL, CLASSE DE RESISTENCIA C35, COM BRITA 0 E 1, SLUMP = 100 +/- 20 MM, INCLUI SERVICO DE BOMBEAMENTO (NBR 8953)
COMPRIMENTO: |  |  | 0.2
LARGURA: |  |  | 0.2
ALTURA: |  |  | 0.2
VOLUME TOTAL : |  |  | 0.008
#REF! | LANÇAMENTO COM USO DE BALDES, ADENSAMENTO E ACABAMENTO DE CONCRETO EM ESTRUTURAS. AF_12/2015
VOLUME TOTAL : |  |  | 0.008
#REF! | FABRICAÇÃO, MONTAGEM E DESMONTAGEM DE FORMA PARA RADIER, EM MADEIRA SERRADA, 4 UTILIZAÇÕES. AF_09/2017
COMPRIMENTO: |  |  | 0.2
LARGURA: |  |  | 0.2
QUANTIDADE: |  |  | 4,00
ÁREA TOTAL : |  |  | 0.16
#REF! | FORNECIMENTO E ASSENTAMENTO DE MATERIAL HIDRAÚLICO E MONTAGEM
#REF! | TUBO PONTA BOLSA JGS PN 10 L=1,00m DN200 |  | 2 | -
#REF! | EXTREMIDADE FLANGE BOLSA L=0,25m DN200 |  | 2 | 40.36
#REF! | TÊ DE REDUÇÃO COM FLANGES DN200x80 |  | 1 | 34.9
#REF! | CURVA 90º COM FLANGES PN10 DN80 |  | 1 | 8.4
#REF! | REGISTRO CHATO CON FLANGES, CUNHA DE BORRACHA DN80 |  | 1 | 13.63
#REF! | TUBO PONTA BOLSA JGS PN 10 L=0,70m DN80 |  | 1 | -
#REF! | PARAFUSO COM PORCAS GALVANIZADAS, 16x75mm |  | 16 | -
#REF! | PARAFUSO COM PORCAS GALVANIZADAS, 20x90mm |  | 16 | -
#REF! | ARRUELA DE BORRACHA PARA FLANGES DN200 |  | 2 | -
#REF! | ARRUELA DE BORRACHA PARA FLANGES DN80 |  | 4 | -
PESO TOTAL: |  |  |  | 97.29
#REF! | VENTOSA-01
ESCAVAÇÃO MECÂNICA
COMPRIMENTO: |  |  | 2.3
LARGURA: |  |  | 1.8
ALTURA: |  |  | 3.3
#REF! | VOLUME TOTAL DE ESCAVAÇÃO ATÉ 1,50 METROS: |  | 6.21
#REF! | VOLUME TOTAL DE ESCAVAÇÃO DE 1,50 A 3,00 METROS: |  | 6.21
#REF! | VOLUME TOTAL DE ESCAVAÇÃO DE 1,50 A 3,00 METROS: |  | 1.24
#REF! | CARGA E DESCARGA MECANICA DE SOLO
EMPOLAMENTO |  |  | 25%
VOLUME TOTAL DE ESCAVAÇÃO |  |  | 13.66
VOLUME TOTAL |  |  | 17.075
#REF! | TRANSPORTE COM CAMINHÃO BASCULANTE DE 10 M3
VOLUME TOTAL |  |  | 17.075
DMT |  |  | 17,0 Km
VOLUME TOTAL |  |  | 290.275
#REF! | ESPALHAMENTO DE MATERIAL EM BOTA FORA
VOLUME TOTAL |  |  | 17.075
#REF! | REGULARIZACAO E APILOAMENTO DE FUNDO DE VALAS
PREPARO DE FUNDO DE VALA COM LARGURA MENOR QUE 1,5 M, EM LOCAL COM NÍVEL BAIXO DE INTERFERÊNCIA. AF_06/2016
COMPRIMENTO: |  |  | 2.3
LARGURA: |  |  | 1.8
ÁREA TOTAL DE REGULARIZAÇÃO DE APIOLAMENTO DE FUNDO DE VALA: |  |  | 4.14
#REF! | LASTRO DE CONCRETO MAGRO, APLICADO EM PISOS OU RADIERS, ESPESSURA DE 5 CM. AF_07/2016
COMPRIMENTO: |  |  | 2.4
LARGURA: |  |  | 1.9
ÁREA TOTAL PARA LASTRO: |  |  | 4.56
#REF! | ALVENARIA DE BLOCOS DE CONCRETO ESTRUTURAL 14X19X39 CM, (ESPESSURA 14 CM) FBK = 14,0 MPA, PARA PAREDES COM ÁREA LÍQUIDA MAIOR OU IGUAL A 6M², SEM VÃOS, UTILIZANDO PALHETA. AF_12/2014
PAREDES P1 E P3:
COMPRIMENTO: |  |  | 1.8
ALTURA: |  |  | 2.85
PAREDES |  |  | 2
ÁREA DAS PAREDES |  |  | 10.26
PAREDES P2 E P4:
COMPRIMENTO: |  |  | 2
ALTURA: |  |  | 2.85
PAREDES |  |  | 2
ÁREA DAS PAREDES |  |  | 11.4
ÁREA TOTAL DE ALVENARIA DAS PAREDES: |  |  | 21.66
#REF! | CONCRETO USINADO BOMBEAVEL, CLASSE DE RESISTENCIA C35, COM BRITA 0 E 1, SLUMP = 100 +/- 20 MM, INCLUI SERVICO DE BOMBEAMENTO (NBR 8953)
LAJE SUPERIOR
COMPRIMENTO: |  |  | 2.3
LARGURA: |  |  | 1.8
ALTURA: |  |  | 0.2
VOLUME : |  |  | 0.83
LAJE INFERIOR
COMPRIMENTO: |  |  | 2.3
LARGURA: |  |  | 1.8
ALTURA: |  |  | 0.2
VOLUME : |  |  | 0.83
VOLUME TOTAL : |  |  | 1.66
#REF! | LANÇAMENTO COM USO DE BALDES, ADENSAMENTO E ACABAMENTO DE CONCRETO EM ESTRUTURAS. AF_12/2015
VOLUME TOTAL : |  |  | 1.66
#REF! | FABRICAÇÃO, MONTAGEM E DESMONTAGEM DE FORMA PARA RADIER, EM MADEIRA SERRADA, 4 UTILIZAÇÕES. AF_09/2017
LAJE SUPERIOR
BASE
COMPRIMENTO: |  |  | 2.3
LARGURA: |  |  | 1.8
ÁREA : |  |  | 4.14
LATERAIS
COMPRIMENTO: |  |  | 2.3
LARGURA: |  |  | 1.8
PERÍMETRO: |  |  | 8.2
ALTURA: |  |  | 0.2
ÁREA : |  |  | 1.64
ÁREA TOTAL : |  |  | 5.78
#REF! | ARMAÇÃO DE ESTRUTURAS DE CONCRETO ARMADO, EXCETO VIGAS, PILARES, LAJES E FUNDAÇÕES, UTILIZANDO AÇO CA-50 DE 6,3 MM - MONTAGEM. AF_12/2015
CONFORME PROJETO ESTRUTURAL
AÇO CA-50 Ø 8,0 - PESO TOTAL |  |  | 82.86
#REF! | GROUT
LARGURA: |  |  | 0.25
ESPESSURA: |  |  | 0.25
ALTURA: |  |  | 0.15
LADOS: |  |  | 2,00
VOLUME: |  |  | 0.01875
CONSUMO: |  |  | 2125 Kg/m³
Kg DE GROUT: |  |  | 39.8438
#REF! | JUNTA DE DILATAÇÃO
ALTURA: |  |  | 0.1
LARGURA: |  |  | 0.25
LADOS: |  |  | 4,00
ÁREA: |  |  | 0.1
#REF! | FECHAMENTO
#REF! | EXECUÇÃO DO DRENO
DIAMÊTRO: |  |  | 0.2
ALTURA: |  |  | 0.45
VOLUME DE BRITA: |  |  | 0.063
#REF! | CARGA E DESCARGA MECANICA DE BRITA
VOLUME TOTAL DE BRITA |  |  | 0.063
VOLUME TOTAL |  |  | 0.063
#REF! | TRANSPORTE COM CAMINHÃO BASCULANTE DE 10 M3
VOLUME TOTAL |  |  | 0.063
DMT |  |  | 17,0 Km
VOLUME TOTAL |  |  | 1.071
#REF! | ESPALHAMENTO DE MATERIAL EM BOTA FORA
VOLUME TOTAL |  |  | 0.063
#REF! | ESTRIBO
ARMAÇÃO CA-50 Ø 6,3 |  |  | 25
#REF! | FORNECIMENTO E ASSENTAMENTO DE TAMPÃO
TAMPÃO FoFo Ø600mm |  |  | 1
#REF! | BLOCO DE APOIO
#REF! | CONCRETO USINADO BOMBEAVEL, CLASSE DE RESISTENCIA C35, COM BRITA 0 E 1, SLUMP = 100 +/- 20 MM, INCLUI SERVICO DE BOMBEAMENTO (NBR 8953)
COMPRIMENTO: |  |  | 0.2
LARGURA: |  |  | 0.2
ALTURA: |  |  | 0.5
VOLUME TOTAL : |  |  | 0.02
#REF! | LANÇAMENTO COM USO DE BALDES, ADENSAMENTO E ACABAMENTO DE CONCRETO EM ESTRUTURAS. AF_12/2015
VOLUME TOTAL : |  |  | 0.02
#REF! | FABRICAÇÃO, MONTAGEM E DESMONTAGEM DE FORMA PARA RADIER, EM MADEIRA SERRADA, 4 UTILIZAÇÕES. AF_09/2017
COMPRIMENTO: |  |  | 0.5
LARGURA: |  |  | 0.2
QUANTIDADE: |  |  | 4,00
ÁREA TOTAL : |  |  | 0.4
#REF! | FORNECIMENTO E ASSENTAMENTO DE MATERIAL HIDRAÚLICO E MONTAGEM
#REF! | TUBO PONTA BOLSA JGS PN 10 L=1,00m DN200 |  | 2 | -
#REF! | EXTREMIDADE FLANGE BOLSA L=0,25m DN200 |  | 2 | 40.36
#REF! | TÊ DE REDUÇÃO COM FLANGES DN200x100 |  | 1 | 35.8
#REF! | REGISTRO CHATO CON FLANGES, CUNHA DE BORRACHA DN100 |  | 1 | 19.45
#REF! | VENTOSA TRÍPLICE FUNÇÃO DN100 |  | 1 | 29.5
#REF! | PARAFUSO COM PORCAS GALVANIZADAS, 16x75mm |  | 16 | -
#REF! | PARAFUSO COM PORCAS GALVANIZADAS, 20x90mm |  | 16 | -
#REF! | ARRUELA DE BORRACHA PARA FLANGES DN200 |  | 2 | -
#REF! | ARRUELA DE BORRACHA PARA FLANGES DN100 |  | 2 | -
PESO TOTAL: |  |  |  | 125.11
#REF! | VENTOSA-02
ESCAVAÇÃO MECÂNICA
COMPRIMENTO: |  |  | 2.3
LARGURA: |  |  | 1.8
ALTURA: |  |  | 2.34
#REF! | VOLUME TOTAL DE ESCAVAÇÃO ATÉ 1,50 METROS: |  | 6.21
#REF! | VOLUME TOTAL DE ESCAVAÇÃO DE 1,50 A 3,00 METROS: |  | 3.48
#REF! | CARGA E DESCARGA MECANICA DE SOLO
EMPOLAMENTO |  |  | 25%
VOLUME TOTAL DE ESCAVAÇÃO |  |  | 9.69
VOLUME TOTAL |  |  | 12.1125
#REF! | TRANSPORTE COM CAMINHÃO BASCULANTE DE 10 M3
VOLUME TOTAL |  |  | 12.1125
DMT |  |  | 17,0 Km
VOLUME TOTAL |  |  | 205.9125
#REF! | ESPALHAMENTO DE MATERIAL EM BOTA FORA
VOLUME TOTAL |  |  | 12.1125
#REF! | REGULARIZACAO E APILOAMENTO DE FUNDO DE VALAS
PREPARO DE FUNDO DE VALA COM LARGURA MENOR QUE 1,5 M, EM LOCAL COM NÍVEL BAIXO DE INTERFERÊNCIA. AF_06/2016
COMPRIMENTO: |  |  | 2.3
LARGURA: |  |  | 1.8
ÁREA TOTAL DE REGULARIZAÇÃO DE APIOLAMENTO DE FUNDO DE VALA: |  |  | 4.14
#REF! | LASTRO DE CONCRETO MAGRO, APLICADO EM PISOS OU RADIERS, ESPESSURA DE 5 CM. AF_07/2016
COMPRIMENTO: |  |  | 2.4
LARGURA: |  |  | 1.9
ALTURA: |  |  | 0.05
VOLUME TOTAL PARA LASTRO: |  |  | 0.23
#REF! | ALVENARIA DE BLOCOS DE CONCRETO ESTRUTURAL 14X19X39 CM, (ESPESSURA 14 CM) FBK = 14,0 MPA, PARA PAREDES COM ÁREA LÍQUIDA MAIOR OU IGUAL A 6M², SEM VÃOS, UTILIZANDO PALHETA. AF_12/2014
PAREDES P1 E P3:
COMPRIMENTO: |  |  | 1.8
ALTURA: |  |  | 1.89
PAREDES |  |  | 2
ÁREA DAS PAREDES |  |  | 6.804
PAREDES P2 E P4:
COMPRIMENTO: |  |  | 2
ALTURA: |  |  | 1.89
PAREDES |  |  | 2
ÁREA DAS PAREDES |  |  | 7.56
ÁREA TOTAL DE ALVENARIA DAS PAREDES: |  |  | 14.364
#REF! | CONCRETO USINADO BOMBEAVEL, CLASSE DE RESISTENCIA C35, COM BRITA 0 E 1, SLUMP = 100 +/- 20 MM, INCLUI SERVICO DE BOMBEAMENTO (NBR 8953)
LAJE SUPERIOR
COMPRIMENTO: |  |  | 2.3
LARGURA: |  |  | 1.8
ALTURA: |  |  | 0.2
VOLUME : |  |  | 0.83
LAJE INFERIOR
COMPRIMENTO: |  |  | 2.3
LARGURA: |  |  | 1.8
ALTURA: |  |  | 0.2
VOLUME : |  |  | 0.83
VOLUME TOTAL : |  |  | 1.66
#REF! | LANÇAMENTO COM USO DE BALDES, ADENSAMENTO E ACABAMENTO DE CONCRETO EM ESTRUTURAS. AF_12/2015
VOLUME TOTAL : |  |  | 1.66
#REF! | FABRICAÇÃO, MONTAGEM E DESMONTAGEM DE FORMA PARA RADIER, EM MADEIRA SERRADA, 4 UTILIZAÇÕES. AF_09/2017
LAJE SUPERIOR
BASE
COMPRIMENTO: |  |  | 2.3
LARGURA: |  |  | 1.8
ÁREA : |  |  | 4.14
LATERAIS
COMPRIMENTO: |  |  | 2.3
LARGURA: |  |  | 1.8
PERÍMETRO: |  |  | 8.2
ALTURA: |  |  | 0.2
ÁREA : |  |  | 1.64
ÁREA TOTAL : |  |  | 5.78
CONFORME PROJETO ESTRUTURAL
AÇO CA-50 Ø 8,0 - PESO TOTAL |  |  | 82.86
#REF! | ARMAÇÃO DE ESTRUTURAS DE CONCRETO ARMADO, EXCETO VIGAS, PILARES, LAJES E FUNDAÇÕES, UTILIZANDO AÇO CA-50 DE 6,3 MM - MONTAGEM. AF_12/2015
#REF! | GROUT
LARGURA: |  |  | 0.25
ESPESSURA: |  |  | 0.25
ALTURA: |  |  | 0.15
LADOS: |  |  | 2,00
VOLUME: |  |  | 0.01875
CONSUMO: |  |  | 2125 Kg/m³
Kg DE GROUT: |  |  | 39.8438
#REF! | JUNTA DE DILATAÇÃO
ALTURA: |  |  | 0.1
LARGURA: |  |  | 0.25
LADOS: |  |  | 4,00
ÁREA: |  |  | 0.1
#REF! | FECHAMENTO
#REF! | EXECUÇÃO DO DRENO
DIAMÊTRO: |  |  | 0.2
ALTURA: |  |  | 0.45
VOLUME DE BRITA: |  |  | 0.063
#REF! | CARGA E DESCARGA MECANICA DE BRITA
VOLUME TOTAL DE BRITA |  |  | 0.063
VOLUME TOTAL |  |  | 0.063
#REF! | TRANSPORTE COM CAMINHÃO BASCULANTE DE 10 M3
VOLUME TOTAL |  |  | 0.063
DMT |  |  | 17,0 Km
VOLUME TOTAL |  |  | 1.071
#REF! | ESPALHAMENTO DE MATERIAL EM BOTA FORA
VOLUME TOTAL |  |  | 0.063
#REF! | ESTRIBO
ARMAÇÃO CA-50 Ø 6,3 |  |  | 25
#REF! | FORNECIMENTO E ASSENTAMENTO DE TAMPÃO
TAMPÃO FoFo Ø600mm |  |  | 1
#REF! | BLOCO DE APOIO
#REF! | CONCRETO USINADO BOMBEAVEL, CLASSE DE RESISTENCIA C35, COM BRITA 0 E 1, SLUMP = 100 +/- 20 MM, INCLUI SERVICO DE BOMBEAMENTO (NBR 8953)
COMPRIMENTO: |  |  | 0.2
LARGURA: |  |  | 0.2
ALTURA: |  |  | 0.5
VOLUME TOTAL : |  |  | 0.02
#REF! | LANÇAMENTO COM USO DE BALDES, ADENSAMENTO E ACABAMENTO DE CONCRETO EM ESTRUTURAS. AF_12/2015
VOLUME TOTAL : |  |  | 0.02
#REF! | FABRICAÇÃO, MONTAGEM E DESMONTAGEM DE FORMA PARA RADIER, EM MADEIRA SERRADA, 4 UTILIZAÇÕES. AF_09/2017
COMPRIMENTO: |  |  | 0.5
LARGURA: |  |  | 0.2
QUANTIDADE: |  |  | 4,00
ÁREA TOTAL : |  |  | 0.4
#REF! | FORNECIMENTO E ASSENTAMENTO DE MATERIAL HIDRAÚLICO E MONTAGEM
#REF! | TUBO PONTA BOLSA JGS PN 10 L=1,00m DN200 |  | 2 | -
#REF! | EXTREMIDADE FLANGE BOLSA L=0,25m DN200 |  | 2 | 40.36
#REF! | TÊ DE REDUÇÃO COM FLANGES DN200x100 |  | 1 | 35.8
#REF! | REGISTRO CHATO CON FLANGES, CUNHA DE BORRACHA DN100 |  | 1 | 19.45
#REF! | VENTOSA TRÍPLICE FUNÇÃO DN100 |  | 1 | 29.5
#REF! | PARAFUSO COM PORCAS GALVANIZADAS, 16x75mm |  | 16 | -
#REF! | PARAFUSO COM PORCAS GALVANIZADAS, 20x90mm |  | 16 | -
#REF! | ARRUELA DE BORRACHA PARA FLANGES DN200 |  | 2 | -
#REF! | ARRUELA DE BORRACHA PARA FLANGES DN100 |  | 2 | -
PESO TOTAL: |  |  |  | 125.11
#REF! | VENTOSA-03
ESCAVAÇÃO MECÂNICA
COMPRIMENTO: |  |  | 2.3
LARGURA: |  |  | 1.8
ALTURA: |  |  | 2.25
#REF! | VOLUME TOTAL DE ESCAVAÇÃO ATÉ 1,50 METROS: |  | 6.21
#REF! | VOLUME TOTAL DE ESCAVAÇÃO DE 1,50 A 3,00 METROS: |  | 3.11
#REF! | CARGA E DESCARGA MECANICA DE SOLO
EMPOLAMENTO |  |  | 25%
VOLUME TOTAL DE ESCAVAÇÃO |  |  | 9.32
VOLUME TOTAL |  |  | 11.65
#REF! | TRANSPORTE COM CAMINHÃO BASCULANTE DE 10 M3
VOLUME TOTAL |  |  | 11.65
DMT |  |  | 17,0 Km
VOLUME TOTAL |  |  | 198.05
#REF! | ESPALHAMENTO DE MATERIAL EM BOTA FORA
VOLUME TOTAL |  |  | 11.65
#REF! | REGULARIZACAO E APILOAMENTO DE FUNDO DE VALAS
PREPARO DE FUNDO DE VALA COM LARGURA MENOR QUE 1,5 M, EM LOCAL COM NÍVEL BAIXO DE INTERFERÊNCIA. AF_06/2016
COMPRIMENTO: |  |  | 2.3
LARGURA: |  |  | 1.8
ÁREA TOTAL DE REGULARIZAÇÃO DE APIOLAMENTO DE FUNDO DE VALA: |  |  | 4.14
#REF! | LASTRO DE CONCRETO MAGRO, APLICADO EM PISOS OU RADIERS, ESPESSURA DE 5 CM. AF_07/2016
COMPRIMENTO: |  |  | 2.4
LARGURA: |  |  | 1.9
ALTURA: |  |  | 0.05
VOLUME TOTAL PARA LASTRO: |  |  | 0.23
#REF! | ALVENARIA DE BLOCOS DE CONCRETO ESTRUTURAL 14X19X39 CM, (ESPESSURA 14 CM) FBK = 14,0 MPA, PARA PAREDES COM ÁREA LÍQUIDA MAIOR OU IGUAL A 6M², SEM VÃOS, UTILIZANDO PALHETA. AF_12/2014
PAREDES P1 E P3:
COMPRIMENTO: |  |  | 1.8
ALTURA: |  |  | 1.8
PAREDES |  |  | 2
ÁREA DAS PAREDES |  |  | 6.48
PAREDES P2 E P4:
COMPRIMENTO: |  |  | 2
ALTURA: |  |  | 1.8
PAREDES |  |  | 2
ÁREA DAS PAREDES |  |  | 7.2
ÁREA TOTAL DE ALVENARIA DAS PAREDES: |  |  | 13.68
#REF! | CONCRETO USINADO BOMBEAVEL, CLASSE DE RESISTENCIA C35, COM BRITA 0 E 1, SLUMP = 100 +/- 20 MM, INCLUI SERVICO DE BOMBEAMENTO (NBR 8953)
LAJE SUPERIOR
COMPRIMENTO: |  |  | 2.3
LARGURA: |  |  | 1.8
ALTURA: |  |  | 0.2
VOLUME : |  |  | 0.83
LAJE INFERIOR
COMPRIMENTO: |  |  | 2.3
LARGURA: |  |  | 1.8
ALTURA: |  |  | 0.2
VOLUME : |  |  | 0.83
VOLUME TOTAL : |  |  | 1.66
#REF! | LANÇAMENTO COM USO DE BALDES, ADENSAMENTO E ACABAMENTO DE CONCRETO EM ESTRUTURAS. AF_12/2015
VOLUME TOTAL : |  |  | 1.66
#REF! | FABRICAÇÃO, MONTAGEM E DESMONTAGEM DE FORMA PARA RADIER, EM MADEIRA SERRADA, 4 UTILIZAÇÕES. AF_09/2017
LAJE SUPERIOR
BASE
COMPRIMENTO: |  |  | 2.3
LARGURA: |  |  | 1.8
ÁREA : |  |  | 4.14
LATERAIS
COMPRIMENTO: |  |  | 2.3
LARGURA: |  |  | 1.8
PERÍMETRO: |  |  | 8.2
ALTURA: |  |  | 0.2
ÁREA : |  |  | 1.64
ÁREA TOTAL : |  |  | 5.78
#REF! | ARMAÇÃO DE ESTRUTURAS DE CONCRETO ARMADO, EXCETO VIGAS, PILARES, LAJES E FUNDAÇÕES, UTILIZANDO AÇO CA-50 DE 6,3 MM - MONTAGEM. AF_12/2015
CONFORME PROJETO ESTRUTURAL
AÇO CA-50 Ø 8,0 - PESO TOTAL |  |  | 82.86
#REF! | GROUT
LARGURA: |  |  | 0.25
ESPESSURA: |  |  | 0.25
ALTURA: |  |  | 0.15
LADOS: |  |  | 2,00
VOLUME: |  |  | 0.01875
CONSUMO: |  |  | 2125 Kg/m³
Kg DE GROUT: |  |  | 39.8438
#REF! | JUNTA DE DILATAÇÃO
ALTURA: |  |  | 0.1
LARGURA: |  |  | 0.25
LADOS: |  |  | 4,00
ÁREA: |  |  | 0.1
#REF! | FECHAMENTO
#REF! | EXECUÇÃO DO DRENO
DIAMÊTRO: |  |  | 0.2
ALTURA: |  |  | 0.45
VOLUME DE BRITA: |  |  | 0.063
#REF! | CARGA E DESCARGA MECANICA DE BRITA
VOLUME TOTAL DE BRITA |  |  | 0.063
VOLUME TOTAL |  |  | 0.063
#REF! | TRANSPORTE COM CAMINHÃO BASCULANTE DE 10 M3
VOLUME TOTAL |  |  | 0.063
DMT |  |  | 17,0 Km
VOLUME TOTAL |  |  | 1.071
#REF! | ESPALHAMENTO DE MATERIAL EM BOTA FORA
VOLUME TOTAL |  |  | 0.063
#REF! | ESTRIBO
ARMAÇÃO CA-50 Ø 6,3 |  |  | 25
#REF! | FORNECIMENTO E ASSENTAMENTO DE TAMPÃO
TAMPÃO FoFo Ø600mm |  |  | 1
#REF! | BLOCO DE APOIO
#REF! | CONCRETO USINADO BOMBEAVEL, CLASSE DE RESISTENCIA C35, COM BRITA 0 E 1, SLUMP = 100 +/- 20 MM, INCLUI SERVICO DE BOMBEAMENTO (NBR 8953)
COMPRIMENTO: |  |  | 0.2
LARGURA: |  |  | 0.2
ALTURA: |  |  | 0.5
VOLUME TOTAL : |  |  | 0.02
#REF! | LANÇAMENTO COM USO DE BALDES, ADENSAMENTO E ACABAMENTO DE CONCRETO EM ESTRUTURAS. AF_12/2015
VOLUME TOTAL : |  |  | 0.02
#REF! | FABRICAÇÃO, MONTAGEM E DESMONTAGEM DE FORMA PARA RADIER, EM MADEIRA SERRADA, 4 UTILIZAÇÕES. AF_09/2017
COMPRIMENTO: |  |  | 0.5
LARGURA: |  |  | 0.2
QUANTIDADE: |  |  | 4,00
ÁREA TOTAL : |  |  | 0.4
#REF! | FORNECIMENTO E ASSENTAMENTO DE MATERIAL HIDRAÚLICO E MONTAGEM
#REF! | TUBO PONTA BOLSA JGS PN 10 L=1,00m DN200 |  | 2 | -
#REF! | EXTREMIDADE FLANGE BOLSA L=0,25m DN200 |  | 2 | 40.36
#REF! | TÊ DE REDUÇÃO COM FLANGES DN200x100 |  | 1 | 35.8
#REF! | REGISTRO CHATO CON FLANGES, CUNHA DE BORRACHA DN100 |  | 1 | 19.45
#REF! | VENTOSA TRÍPLICE FUNÇÃO DN100 |  | 1 | 29.5
#REF! | PARAFUSO COM PORCAS GALVANIZADAS, 16x75mm |  | 16 | -
#REF! | PARAFUSO COM PORCAS GALVANIZADAS, 20x90mm |  | 16 | -
#REF! | ARRUELA DE BORRACHA PARA FLANGES DN200 |  | 2 | -
#REF! | ARRUELA DE BORRACHA PARA FLANGES DN100 |  | 2 | -
PESO TOTAL: |  |  |  | 125.11
#REF! | POÇO SECO (3x)
ESCAVAÇÃO MECÂNICA
COMPRIMENTO: |  |  | 1.5
LARGURA: |  |  | 1.5
ALTURA: |  |  | 2.1
QUANTIDADE: |  |  | 3,00
#REF! | VOLUME TOTAL DE ESCAVAÇÃO ATÉ 1,50 METROS: |  | 10.13
#REF! | VOLUME TOTAL DE ESCAVAÇÃO DE 1,50 A 3,00 METROS: |  | 4.05
#REF! | CARGA E DESCARGA MECANICA DE SOLO
EMPOLAMENTO |  |  | 25%
VOLUME TOTAL DE ESCAVAÇÃO |  |  | 14.18
VOLUME TOTAL |  |  | 17.725
#REF! | TRANSPORTE COM CAMINHÃO BASCULANTE DE 10 M3
VOLUME TOTAL |  |  | 17.725
DMT |  |  | 17,0 Km
VOLUME TOTAL |  |  | 301.325
#REF! | ESPALHAMENTO DE MATERIAL EM BOTA FORA
VOLUME TOTAL |  |  | 17.725
#REF! | REGULARIZACAO E APILOAMENTO DE FUNDO DE VALAS
PREPARO DE FUNDO DE VALA COM LARGURA MENOR QUE 1,5 M, EM LOCAL COM NÍVEL BAIXO DE INTERFERÊNCIA. AF_06/2016
COMPRIMENTO: |  |  | 1.5
LARGURA: |  |  | 1.5
QUANTIDADE: |  |  | 3,00
ÁREA TOTAL DE REGULARIZAÇÃO DE APIOLAMENTO DE FUNDO DE VALA: |  |  | 6.75
#REF! | LASTRO DE CONCRETO MAGRO, APLICADO EM PISOS OU RADIERS, ESPESSURA DE 5 CM. AF_07/2016
COMPRIMENTO: |  |  | 1.6
LARGURA: |  |  | 1.6
QUANTIDADE: |  |  | 3,00
ÁREA TOTAL PARA LASTRO: |  |  | 7.68
#REF! | CONCRETO MAGRO
LAJE SUPERIOR
COMPRIMENTO: |  |  | 1.5
LARGURA: |  |  | 1.5
ALTURA: |  |  | 0.2
VOLUME : |  |  | 0.45
LAJE INFERIOR
COMPRIMENTO: |  |  | 1.5
LARGURA: |  |  | 1.5
ALTURA: |  |  | 0.15
VOLUME : |  |  | 0.34
QUANTIDADE: |  |  | 3,00
VOLUME TOTAL : |  |  | 2.37
#REF! | LANÇAMENTO COM USO DE BALDES, ADENSAMENTO E ACABAMENTO DE CONCRETO EM ESTRUTURAS. AF_12/2015
VOLUME TOTAL : |  |  | 2.37
#REF! | FABRICAÇÃO, MONTAGEM E DESMONTAGEM DE FORMA PARA RADIER, EM MADEIRA SERRADA, 4 UTILIZAÇÕES. AF_09/2017
LAJE SUPERIOR
BASE
COMPRIMENTO: |  |  | 1.5
LARGURA: |  |  | 1.5
ÁREA : |  |  | 2.25
PAREDES P1 E P2
ALTURA: |  |  | 2.05
LARGURA: |  |  | 1.5
LADOS |  |  | 2,00
ÁREA : |  |  | 6.15
PAREDE P3
ALTURA: |  |  | 2.05
LARGURA: |  |  | 1.35
ÁREA : |  |  | 2.7675
PAREDE P4
ALTURA: |  |  | 0.4
LARGURA: |  |  | 1.35
ÁREA : |  |  | 0.54
PAREDE 5
ALTURA: |  |  | 1.65
LARGURA: |  |  | 1.35
ÁREA : |  |  | 2.2275
QUANTIDADE: |  |  | 3,00
ÁREA TOTAL DE FORMA : |  |  | 41.805
#REF! | FECHAMENTO
#REF! | ESTRIBO
ARMAÇÃO CA-50 Ø 6,3 |  |  | 75
#REF! | FORNECIMENTO E ASSENTAMENTO DE TAMPÃO
TAMPÃO FoFo Ø600mm |  |  | 3
SAAE-ARACRUZ/ES

## PV TRANSIÇÃO (hidden)
OBRA:
SISTEMA DE ABASTECIMENTO DE ÁGUA DO DISTRITO DE GUARANÁ MUNICÍPIO DE ARACRUZ - ES
SAAE-ARACRUZ
PV DE TRANSIÇÃO
MEMÓRIA DE CÁLCULO
#REF! | #REF!
ESCAVAÇÃO MECÂNICA
DIÂMETRO: |  |  | 1.6
ALTURA: |  |  | 1.95
#REF! | VOLUME TOTAL DE ESCAVAÇÃO ATÉ 1,50 METROS: |  | 3.01
#REF! | VOLUME TOTAL DE ESCAVAÇÃO DE 1,50 A 3,00 METROS: |  | 0.9
#REF! | CARGA E DESCARGA MECANICA DE SOLO
EMPOLAMENTO |  |  | 25%
VOLUME TOTAL DE ESCAVAÇÃO |  |  | 3.91
VOLUME TOTAL |  |  | 4.8875
#REF! | TRANSPORTE COM CAMINHÃO BASCULANTE DE 10 M3
VOLUME TOTAL |  |  | 4.8875
DMT |  |  | 17,0 Km
VOLUME TOTAL |  |  | 83.0875
#REF! | ESPALHAMENTO DE MATERIAL EM BOTA FORA
VOLUME TOTAL |  |  | 4.8875
#REF! | REGULARIZACAO E APILOAMENTO DE FUNDO DE VALAS
PREPARO DE FUNDO DE VALA COM LARGURA MENOR QUE 1,5 M, EM LOCAL COM NÍVEL BAIXO DE INTERFERÊNCIA. AF_06/2016
DIÂMETRO: |  |  | 1.6
ÁREA TOTAL DE REGULARIZAÇÃO DE APIOLAMENTO DE FUNDO DE VALA: |  |  | 2.01
#REF! | LASTRO DE CONCRETO MAGRO, APLICADO EM PISOS OU RADIERS, ESPESSURA DE 5 CM. AF_07/2016
DIÂMETRO: |  |  | 1.6
ÁREA TOTAL PARA LASTRO: |  |  | 2.01
#REF! | CONCRETO USINADO BOMBEAVEL, CLASSE DE RESISTENCIA C35, COM BRITA 0 E 1, SLUMP = 100 +/- 20 MM, INCLUI SERVICO DE BOMBEAMENTO (NBR 8953)
LAJE SUPERIOR
DIÂMETRO: |  |  | 1.6
ALTURA: |  |  | 0.2
VOLUME : |  |  | 0.4
LAJE INFERIOR
DIÂMETRO |  |  | 1.6
ALTURA: |  |  | 0.2
VOLUME : |  |  | 0.4
VOLUME TOTAL : |  |  | 0.8
#REF! | LANÇAMENTO COM USO DE BALDES, ADENSAMENTO E ACABAMENTO DE CONCRETO EM ESTRUTURAS. AF_12/2015
VOLUME TOTAL : |  |  | 0.8
#REF! | FABRICAÇÃO, MONTAGEM E DESMONTAGEM DE FORMA PARA RADIER, EM MADEIRA SERRADA, 4 UTILIZAÇÕES. AF_09/2017
LAJE SUPERIOR
BASE
DIÂMETRO |  |  | 1.6
ÁREA : |  |  | 2.01
LATERAIS
DIÂMETRO |  |  | 1.6
PERÍMETRO: |  |  | 2.01
ALTURA: |  |  | 0.2
ÁREA : |  |  | 0.402
ÁREA TOTAL : |  |  | 2.412
#REF! | ARMAÇÃO DE ESTRUTURAS DE CONCRETO ARMADO, EXCETO VIGAS, PILARES, LAJES E FUNDAÇÕES, UTILIZANDO AÇO CA-50 DE 8,0 MM - MONTAGEM. AF_12/2015
CONFORME PROJETO ESTRUTURAL
AÇO CA-50 Ø 8,0 - PESO TOTAL |  |  | 30.34
#REF! | ANEL DE CONCRETO
ANEL DE CONCRETO ARMADO, D = 0,60 M, H = 0,30 M |  |  | 5
#REF! | FECHAMENTO
#REF! | ESTRIBO
ARMAÇÃO CA-50 Ø 6,3 |  |  | 25
#REF! | FORNECIMENTO E ASSENTAMENTO DE TAMPÃO
TAMPÃO FoFo Ø600mm |  |  | 1
SAAE-ARACRUZ/ES

## RESERVATÓRIO (hidden)
OBRA:
SISTEMA DE ABASTECIMENTO DE ÁGUA DO DISTRITO DE GUARANÁ MUNICÍPIO DE ARACRUZ - ES
SAAE-ARACRUZ
RESERVATÓRIO DE TRANSIÇÃO
MEMÓRIA DE CÁLCULO
5.0 | RESERVATÓRIO DE TRANSIÇÃO
5.1 | LOCACAO DA OBRA, COM USO DE EQUIPAMENTOS TOPOGRAFICOS, INCLUSIVE NIVELADOR
ÁREA DO RESERVATÓRIO:
COMPRIMENTO: | [6 empty] | 6.8
LARGURA: | [6 empty] | 5.55
PERÍMETRO: | [6 empty] | 24.7
5.2 | CAIXA DE MANOBRA
ESCAVAÇÃO
ESCAVAÇÃO MECÂNICA
COMPRIMENTO: | [6 empty] | 2.95
LARGURA: | [6 empty] | 2.1
ALTURA: | [6 empty] | 2.45
5.2.1 | VOLUME TOTAL DE ESCAVAÇÃO ATÉ 1,50 METROS: | [5 empty] | 9.29
5.2.2 | VOLUME TOTAL DE ESCAVAÇÃO DE 1,50 A 3,00 METROS: | [5 empty] | 5.89
5.2.3 | CARGA E DESCARGA MECANICA DE SOLO
EMPOLAMENTO | [6 empty] | 25%
VOLUME TOTAL DE ESCAVAÇÃO | [6 empty] | 15.18
VOLUME TOTAL | [6 empty] | 18.975
5.2.4 | TRANSPORTE COM CAMINHÃO BASCULANTE DE 10 M3
VOLUME TOTAL | [6 empty] | 18.975
DMT | [6 empty] | 17,0 Km
VOLUME TOTAL | [6 empty] | 322.575
5.2.5 | ESPALHAMENTO DE MATERIAL EM BOTA FORA
VOLUME TOTAL | [6 empty] | 18.975
5.2.6 | REGULARIZACAO E APILOAMENTO DE FUNDO DE VALAS
PREPARO DE FUNDO DE VALA COM LARGURA MENOR QUE 1,5 M, EM LOCAL COM NÍVEL BAIXO DE INTERFERÊNCIA. AF_06/2016
COMPRIMENTO: | [6 empty] | 2.95
LARGURA: | [6 empty] | 2.1
ÁREA TOTAL DE REGULARIZAÇÃO DE APIOLAMENTO DE FUNDO DE VALA: | [6 empty] | 6.195
5.2.7 | LASTRO DE CONCRETO MAGRO, APLICADO EM PISOS OU RADIERS, ESPESSURA DE 5 CM. AF_07/2016
COMPRIMENTO: | [6 empty] | 2.95
LARGURA: | [6 empty] | 2.1
ÁREA TOTAL PARA LASTRO: | [6 empty] | 6.2
5.2.8 | ALVENARIA DE BLOCOS DE CONCRETO ESTRUTURAL 14X19X39 CM, (ESPESSURA 14 CM) FBK = 14,0 MPA, PARA PAREDES COM ÁREA LÍQUIDA MAIOR OU IGUAL A 6M², SEM VÃOS, UTILIZANDO PALHETA. AF_12/2014
PAREDES P1 E P3:
COMPRIMENTO: | [6 empty] | 2.85
ALTURA: | [6 empty] | 2
PAREDES | [6 empty] | 2
ÁREA DAS PAREDES | [6 empty] | 11.4
PAREDES P2 E P4:
COMPRIMENTO: | [6 empty] | 1.7
ALTURA: | [6 empty] | 2
PAREDES | [6 empty] | 2
ÁREA DAS PAREDES | [6 empty] | 6.8
ÁREA TOTAL DE ALVENARIA DAS PAREDES: | [6 empty] | 18.2
5.2.9 | CONCRETO USINADO BOMBEAVEL, CLASSE DE RESISTENCIA C35, COM BRITA 0 E 1, SLUMP = 100 +/- 20 MM, INCLUI SERVICO DE BOMBEAMENTO (NBR 8953)
LAJE SUPERIOR
COMPRIMENTO: | [6 empty] | 2.85
LARGURA: | [6 empty] | 2
ALTURA: | [6 empty] | 0.2
VOLUME : | [6 empty] | 1.14
LAJE INFERIOR
COMPRIMENTO: | [6 empty] | 2.85
LARGURA: | [6 empty] | 2
ALTURA: | [6 empty] | 0.2
VOLUME : | [6 empty] | 1.14
VOLUME TOTAL : | [6 empty] | 2.28
5.2.10 | LANÇAMENTO COM USO DE BALDES, ADENSAMENTO E ACABAMENTO DE CONCRETO EM ESTRUTURAS. AF_12/2015
VOLUME TOTAL : | [6 empty] | 2.28
5.2.11 | FABRICAÇÃO, MONTAGEM E DESMONTAGEM DE FORMA PARA RADIER, EM MADEIRA SERRADA, 4 UTILIZAÇÕES. AF_09/2017
LAJE SUPERIOR
BASE
COMPRIMENTO: | [6 empty] | 2.85
LARGURA: | [6 empty] | 2
ÁREA : | [6 empty] | 5.7
LATERAIS
COMPRIMENTO: | [6 empty] | 2.85
LARGURA: | [6 empty] | 2
PERÍMETRO: | [6 empty] | 9.7
ALTURA: | [6 empty] | 0.2
ÁREA : | [6 empty] | 1.94
ÁREA TOTAL : | [6 empty] | 7.64
5.3.1 | ARMAÇÃO DE ESTRUTURAS DE CONCRETO ARMADO, EXCETO VIGAS, PILARES, LAJES E FUNDAÇÕES, UTILIZANDO AÇO CA-50 DE 6,3 MM - MONTAGEM. AF_12/2015
GROUT
LARGURA: | [6 empty] | 0.25
ESPESSURA: | [6 empty] | 0.25
ALTURA: | [6 empty] | 0.15
LADOS: | [6 empty] | 2,00
VOLUME: | [6 empty] | 0.01875
CONSUMO: | [6 empty] | 2125 Kg/m³
Kg DE GROUT: | [6 empty] | 39.8438
JUNTA DE DILATAÇÃO
ALTURA: | [6 empty] | 0.1
LARGURA: | [6 empty] | 0.25
LADOS: | [6 empty] | 4,00
ÁREA: | [6 empty] | 0.1
#REF! | FECHAMENTO
5.3 | ESTRIBO
ARMAÇÃO CA-50 Ø 6,3 | [6 empty] | 25
5.4 | FORNECIMENTO E ASSENTAMENTO DE TAMPÃO
TAMPÃO FoFo Ø600mm | [6 empty] | 1
5.5 | BLOCO DE APOIO
5.5.1 | CONCRETO USINADO BOMBEAVEL, CLASSE DE RESISTENCIA C35, COM BRITA 0 E 1, SLUMP = 100 +/- 20 MM, INCLUI SERVICO DE BOMBEAMENTO (NBR 8953)
B1
COMPRIMENTO: | [6 empty] | 0.2
LARGURA: | [6 empty] | 0.2
ALTURA: | [6 empty] | 0.48
VOLUME : | [6 empty] | 0.0192
B2
COMPRIMENTO: | [6 empty] | 0.2
LARGURA: | [6 empty] | 0.2
ALTURA: | [6 empty] | 0.11
VOLUME : | [6 empty] | 0.0044
VOLUME TOAL: | [6 empty] | 0.0236
#REF! | LANÇAMENTO COM USO DE BALDES, ADENSAMENTO E ACABAMENTO DE CONCRETO EM ESTRUTURAS. AF_12/2015
VOLUME TOTAL : | [6 empty] | 0.0236
5.5.2 | FABRICAÇÃO, MONTAGEM E DESMONTAGEM DE FORMA PARA RADIER, EM MADEIRA SERRADA, 4 UTILIZAÇÕES. AF_09/2017
COMPRIMENTO: | [6 empty] | 0.2
ALTURA: | [6 empty] | 0.48
QUANTIDADE: | [6 empty] | 4,00
ÁREA: | [6 empty] | 0.384
COMPRIMENTO: | [6 empty] | 0.2
ALTURA: | [6 empty] | 0.11
QUANTIDADE: | [6 empty] | 4,00
ÁREA: | [6 empty] | 0.088
ÁREA TOTAL : | [6 empty] | 0.472
5.6 | FORNECIMENTO E ASSENTAMENTO DE MATERIAL HIDRAÚLICO E MONTAGEM - CAIXA DE MANOBRA
5.6.1 | EXTREMIDADE FLANGE BOLSA JGS FoFo PN10 DN200 | [5 empty] | 2 | 56.2
5.6.2 | TÊ DE REDUÇÃO FLANGEADO PN10 FoFo DN200x100 | [5 empty] | 1 | 35.8
5.6.3 | CURVA 90' COM FLANGES FoFo PN10 DN100 | [5 empty] | 1 | 26.5
5.6.4 | CURVA 90' COM BOLSAS JGS FoFo PN10 DN100 | [5 empty] | 1 | 21.76
5.6.5 | REGISTRO DE GAVETA FoFo REF. EURO 23 PN10 DN100 | [5 empty] | 1 | 19.45
5.6.6 | REGISTRO DE GAVETA FoFo REF. EURO 23 PN10 DN200 | [5 empty] | 1 | 56.96
5.6.7 | TOCO FLANGEADO PN10 FoFo L=0,25m DN200 | [5 empty] | 1 | 24.4
5.6.8 | VÁLVULA BORBOLETA FoFo PN10 DN200 | [5 empty] | 1 | 67
5.6.9 | TUBO FLANGE BOLSA PN10 FoFo L=0,95m DN200 | [5 empty] | 1 | -
5.6.10 | ARRUELA DE BORRACHA PARA FLANGES DN200 | [5 empty] | 5 | -
5.6.11 | ARRUELA DE BORRACHA PARA FLANGES DN100 | [5 empty] | 3 | -
5.6.12 | COJUNTO PARAFUSO E PORCA - 90x20mm | [5 empty] | 40 | -
5.6.13 | COJUNTO PARAFUSO E PORCA - 16x75mm | [5 empty] | 24 | -
PESO TOTAL: | [7 empty] | 308.07
5.6 | FORNECIMENTO E ASSENTAMENTO DO RESERVATÓRIO E MATERIAL HIDRAÚLICO
5.6.1 | FORNECIMENTO RESERVATÓRIO DE TRANSIÇÃO - CONFORME PROJETO | [5 empty] | 1 | -
5.6.2 | CURVA 45' COM BOLSAS JGS FoFo PN10 DN200 | [5 empty] | 3 | 50.58
5.6.3 | EXTREMIDADE FLANGE PONTA FoFo DN200 | [5 empty] | 2 | 46.4
5.6.4 | CURVA 90' COM FLANGES E PÉ FoFo PN10 DN200 | [5 empty] | 2 | 86.2
5.6.5 | TUBO FLANGEADO FoFo L=4,20m DN200 | [5 empty] | 1 | -
5.6.6 | TUBO FLANGEADO FoFo L=6,00m DN200 | [5 empty] | 2 | -
5.6.7 | CURVA 90' COM FLANGES FoFo PN10 DN200 | [5 empty] | 1 | 26.5
5.6.8 | TOCO FLANGEADO FoFo PN10 DN200 | [5 empty] | 1 | 24.4
5.6.9 | TÊ COM FLANGES FoFo PN10 DN200 | [5 empty] | 1 | 42
5.6.10 | TUBO FLANGE E PONTA PN10 FoFo L=4,75m DN200 | [5 empty] | 1 | -
5.6.11 | TUBO CILÍNDRICO PN10 FoFo L=2,00m DN200 | [5 empty] | 1 | -
5.6.12 | CURVA 90' COM FLANGES FoFo PN10 DN200 | [5 empty] | 1 | 26.5
5.6.13 | ARRUELA DE BORRACHA PARA FLANGES | [5 empty] | 11 | -
5.6.14 | COJUNTO PARAFUSO E PORCA - 90x20mm | [5 empty] | 8 | -
PESO TOTAL: | [7 empty] | 302.58
=ORÇ.GUA.!C571 | INTERLIGAÇÃO RESERVATÓRIO - CAIXA DE MANOBRA
5.12 | MOVIMENTO DE TERRA
#REF! | ESCAVACAO MECÂNICA - SOLO SECO
ESCAVAÇÃO MECÂNICA
COMPRIMENTO: | [6 empty] | 2.5
LARGURA: | [6 empty] | 0.8
ALTURA: | [6 empty] | 1.7
5.12.1 | VOLUME TOTAL DE ESCAVAÇÃO ATÉ 1,50 METROS: | [5 empty] | 3
5.12.2 | VOLUME TOTAL DE ESCAVAÇÃO DE 1,50 A 3,00 METROS: | [5 empty] | 0.4
5.12.7 | REATERRO COMPACTADO DE VALAS
REATERRO MANUAL DE VALAS COM COMPACTAÇÃO MECANIZADA. AF_04/2016
(A) - VOLUME TOTAL DE ESCAVAÇÃO PARA A ADUTORA DE ÁGUA BRUTA: | [6 empty] | 3.4
VOLUME DA ADUTORA DE ÁGUA BRUTA:
EXTENSÃO DA ADUTORA DE ÁGUA BRUTA: | [6 empty] | 2.5
DIÂMETRO EXTERNO DA LINHA DE RECALQUE | [6 empty] | 0.22
(B) - VOLUME DA TUBULAÇÃO DA ADUTORA DE ÁGUA BRUTA: | [6 empty] | 0.1
(C) - VOLUME TOTAL DE REATERRO PARA A ADUTORA DE ÁGUA BRUTA: | [6 empty] | 3.4
VOLUME TOTAL DE REATERRO DA ADUTORA DE ÁGUA BRUTA - [(A)-(B+C)]: | [6 empty] | 3.3
5.12.3 | CARGA E DESCARGA MECANICA DE SOLO
EMPOLAMENTO | [6 empty] | 25%
VOLUME TOTAL DE ESCAVAÇÃO | [6 empty] | 0.1
VOLUME TOTAL | [6 empty] | 0.125
5.12.4 | TRANSPORTE COM CAMINHÃO BASCULANTE DE 10 M3
VOLUME TOTAL | [6 empty] | 0.125
DMT | [6 empty] | 17,0 Km
VOLUME TOTAL | [6 empty] | 2.125
5.12.5 | ESPALHAMENTO DE MATERIAL EM BOTA FORA
VOLUME TOTAL | [6 empty] | 0.125
#REF! | REGULARIZACAO E APILOAMENTO DE FUNDO DE VALAS
5.12.6 | PREPARO DE FUNDO DE VALA COM LARGURA MENOR QUE 1,5 M, EM LOCAL COM NÍVEL BAIXO DE INTERFERÊNCIA. AF_06/2016
(A) - EXTENSÃO TOTAL DA ADUTORA DE ÁGUA BRUTA: | [6 empty] | 2.5
(B) - LARGURA MÉDIA DAS VALAS: | [6 empty] | 0.8
ÁREA TOTAL DE REGULARIZAÇÃO DE APIOLAMENTO DE FUNDO DE VALA: | [6 empty] | 2
#REF! | ESTRUTURA DE ESCORAMENTO
COMPRIMENTO: | [6 empty] | 2.5
ALTURA: | [6 empty] | 1.7
LADOS A SER ESCORADO | [6 empty] | 2
ÁREA TOTAL DE ESCORAMENTO: | [6 empty] | 8.5
FORNECIMENTO E ASSENTAMENTO DE MATERIAL HIDRAÚLICO E MONTAGEM
| CURVA 45' COM BOLSAS JGS FoFo PN10 DN200 | [5 empty] | 2
| TUBO CILÍNDRICO FoFo K7 L=1,0m DN200 | [5 empty] | 1
| TUBO CILÍNDRICO FoFo K7 L=0,50m DN200 | [5 empty] | 1
| CURVA 90' COM BOLSAS JGS FoFo PN10 DN200 | [5 empty] | 1
5.13 | URBANIZAÇÃO
5.13.1 | CERCA
COMPRIMENTO: | [6 empty] | 24
5.13.2 | PORTÃO PARA PEDESTRE
ÁREA: | [6 empty] | 1
5.13.3 | EXECUÇÃO DE PASSEIO
ÁREA: | [6 empty] | 6.12
5.13.4 | CAMADA DRENANTE COM BRITA NUM 2
ÁREA: | [6 empty] | 6.12
ESPESSURA: | [6 empty] | 0.03
VOLUME: | [6 empty] | 0.1836
5.13.5 | CARGA E DESCARGA MECANICA
VOLUME: | [6 empty] | 0.1836
5.13.6 | TRANSPORTE COM CAMINHÃO BASCULANTE
VOLUME TOTAL | [6 empty] | 0.1836
DMT | [6 empty] | 17,0 Km
VOLUME TOTAL | [6 empty] | 3.1212
0 | DESCARGA DO RESERVATÓRIO
5.8.1 | DESCARGA DN 100 | [5 empty] | 137.53
| EXTENSÃO TOTAL DA DESCARGA: | [5 empty] | 137.53
5.9 | MOVIMENTO DE TERRA
#REF! | ESCAVACAO MECÂNICA - SOLO SECO
|  |  | EXTENÇÃO | H (VALA) |  |  | LARGURA (VALA) |  | VOLUME
|  |  |  | MONT. | JUSA. | MÉDIA
|  |  | 19.99 | 0 | 0.42 | 0.21 | 0.8 |  | 15.992
|  |  | 41.55 | 0.42 | 4.35 | 2.385 | 1.5 |  | 62.325
|  |  | 13.45 | 4.35 | 3.85 | 4.1 | 1.5 |  | 20.175
|  |  | 27.1 | 3.85 | 2.5 | 3.175 | 1.2 |  | 32.52
|  |  | 35.45 | 2.5 | 1.59 | 2.045 | 0.8 |  | 28.36
ESCAVAÇÃO MECÂNICA
5.9.1 | VOLUME TOTAL DE ESCAVAÇÃO ATÉ 1,50 METROS: | [5 empty] | 15.992
5.9.2 | VOLUME TOTAL DE ESCAVAÇÃO DE 1,50 A 3,00 METROS: | [5 empty] | 90.685
5.9.3 | VOLUME TOTAL DE ESCAVAÇÃO DE 3,00 A 4,50 METROS: | [5 empty] | 52.7
#REF! | REATERRO COMPACTADO DE VALAS
5.9.8 | REATERRO MANUAL DE VALAS COM COMPACTAÇÃO MECANIZADA. AF_04/2016
(A) - VOLUME TOTAL DE ESCAVAÇÃO | [6 empty] | 159.38
VOLUME DA TUBULAÇÃO:
EXTENSÃO | [6 empty] | 137.53
DIÂMETRO EXTERNO | [6 empty] | 0.12
(B) - VOLUME DA TUBULAÇÃO : | [6 empty] | 1.56
(C) - VOLUME TOTAL DE REATERRO : | [6 empty] | 159.38
VOLUME TOTAL DE REATERRO - [(A)-(B+C)]: | [6 empty] | 157.82
5.9.4 | CARGA E DESCARGA MECANICA DE SOLO
EMPOLAMENTO | [6 empty] | 25%
VOLUME TOTAL DE ESCAVAÇÃO | [6 empty] | 1.56
VOLUME TOTAL | [6 empty] | 1.95
5.9.5 | TRANSPORTE COM CAMINHÃO BASCULANTE DE 10 M3
VOLUME TOTAL | [6 empty] | 1.95
DMT | [6 empty] | 17,0 Km
VOLUME TOTAL | [6 empty] | 33.15
5.9.6 | ESPALHAMENTO DE MATERIAL EM BOTA FORA
VOLUME TOTAL | [6 empty] | 1.95
#REF! | REGULARIZACAO E APILOAMENTO DE FUNDO DE VALAS
5.9.7 | PREPARO DE FUNDO DE VALA COM LARGURA MENOR QUE 1,5 M, EM LOCAL COM NÍVEL BAIXO DE INTERFERÊNCIA. AF_06/2016
(A) - EXTENSÃO TOTAL : | [6 empty] | 137.53
(B) - LARGURA MÉDIA DAS VALAS: | [6 empty] | 1
ÁREA TOTAL DE REGULARIZAÇÃO DE APIOLAMENTO DE FUNDO DE VALA: | [6 empty] | 137.53
ESTRUTURA DE ESCORAMENTO
|  |  | EXTENÇÃO | H (VALA) |  |  | LARGURA (VALA) |  | ESCORAMENTO
|  |  |  | MONT. | JUSA. | MÉDIA
|  |  | 19.99 | 0 | 0.42 | 0.21 | 0.8 |  | DESCONT. | 31.984
|  |  | 41.55 | 0.42 | 4.35 | 2.385 | 1.5 |  | DESCONT. | 124.65
|  |  | 13.45 | 4.35 | 3.85 | 4.1 | 1.5 |  | ESPECIAL | 40.35
|  |  | 27.1 | 3.85 | 2.5 | 3.175 | 1.2 |  | DESCONT. | 65.04
|  |  | 35.45 | 2.5 | 1.59 | 2.045 | 0.8 |  | DESCONT. | 56.72
5.9.1 | ESCORAMENTO DE VALA, TIPO DESCONTÍNUO, COM PROFUNDIDADE DE 0 A 1,5 M
LADOS A SER ESCORADO | [6 empty] | 2
ÁREA TOTAL DE ESCORAMENTO: | [6 empty] | 278.394
5.9.2 | ESCORAMENTO CONTINUO DE VALAS, MISTO, COM PERFIL I DE 8"
LADOS A SER ESCORADO | [6 empty] | 2
ÁREA TOTAL DE ESCORAMENTO: | [6 empty] | 40.35
5.10 | FORNECIMENTO E ASSENTAMENTO DE MATERIAL HIDRAÚLICO E MONTAGEM
#REF! | CURVA 22°30' COM BOLSAS JPVC PBA DN 100 | [5 empty] | 2
#REF! | CURVA 90° COM BOLSAS JPVC PBA DN 100 | [5 empty] | 1
#REF! | CURVA 45° COM BOLSAS JPVC PBA DN 100 | [5 empty] | 1
5.10.1 | TUBO PVC PBA CL10 | [5 empty] | 137.53
5.11 | TRAVAMENTO DA TUBULAÇÃO
5.11.1 | CONCRETO MAGRO
PLACA DE CONCRETO - TRECHO 40,55m
COMPRIMENTO: | [6 empty] | 0.88
LARGURA: | [6 empty] | 0.26
ESPESSURA: | [6 empty] | 0.07
QUANTI. PLACAS | [6 empty] | 7
VOLUME : | [6 empty] | 0.11
VOLUME TOTAL : | [6 empty] | 0.11
5.11.2 | LANÇAMENTO COM USO DE BALDES, ADENSAMENTO E ACABAMENTO DE CONCRETO EM ESTRUTURAS. AF_12/2015
VOLUME TOTAL : | [6 empty] | 0.11
5.11.3 | FABRICAÇÃO, MONTAGEM E DESMONTAGEM DE FORMA PARA RADIER, EM MADEIRA SERRADA, 4 UTILIZAÇÕES. AF_09/2017
LATERAIS
COMPRIMENTO: | [6 empty] | 0.88
LARGURA: | [6 empty] | 0.26
QUANTI. PLACAS: | [6 empty] | 7
LADOS: | [6 empty] | 2,00
ÁREA : | [6 empty] | 3.2
ÁREA TOTAL DE FORMA : | [6 empty] | 3.2
0 | FUNDAÇÃO DO RESERVATÓRIO
5.14.1 | ESCAVAÇÃO MECÂNICA
COMPRIMENTO: | [6 empty] | 3
LARGURA: | [6 empty] | 3
ALTURA: | [6 empty] | 1.05
VOLUME TOTAL DE ESCAVAÇÃO ATÉ 1,50 METROS: | [6 empty] | 9.45
5.14.2 | CARGA E DESCARGA MECANICA DE SOLO
EMPOLAMENTO | [6 empty] | 25%
VOLUME TOTAL DE ESCAVAÇÃO | [6 empty] | 9.45
VOLUME TOTAL | [6 empty] | 11.8125
5.14.3 | TRANSPORTE COM CAMINHÃO BASCULANTE DE 10 M3
VOLUME TOTAL | [6 empty] | 11.8125
DMT | [6 empty] | 17,0 Km
VOLUME TOTAL | [6 empty] | 200.8125
5.14.4 | ESPALHAMENTO DE MATERIAL EM BOTA FORA
VOLUME TOTAL | [6 empty] | 11.8125
#REF! | REGULARIZACAO E APILOAMENTO DE FUNDO DE VALAS
PREPARO DE FUNDO DE VALA COM LARGURA MENOR QUE 1,5 M, EM LOCAL COM NÍVEL BAIXO DE INTERFERÊNCIA. AF_06/2016
COMPRIMENTO: | [6 empty] | 3
LARGURA: | [6 empty] | 3
ÁREA TOTAL DE REGULARIZAÇÃO DE APIOLAMENTO DE FUNDO DE VALA: | [6 empty] | 9
5.15.1 | LASTRO DE CONCRETO MAGRO, APLICADO EM PISOS OU RADIERS, ESPESSURA DE 5 CM. AF_07/2016
COMPRIMENTO: | [6 empty] | 3.1
LARGURA: | [6 empty] | 3.1
ÁREA TOTAL PARA LASTRO: | [6 empty] | 9.61
5.15.2 | CONCRETO USINADO BOMBEAVEL, CLASSE DE RESISTENCIA C35, COM BRITA 0 E 1, SLUMP = 100 +/- 20 MM, INCLUI SERVICO DE BOMBEAMENTO (NBR 8953)
CONCRETO CONFORME PROJETO ESTRUTUTAL - LEVANTAMENTO DIGITAL
#REF! | LANÇAMENTO COM USO DE BALDES, ADENSAMENTO E ACABAMENTO DE CONCRETO EM ESTRUTURAS. AF_12/2015
VOLUME TOTAL : | [6 empty] | 10
5.15.3 | FABRICAÇÃO, MONTAGEM E DESMONTAGEM DE FORMA - CONFORME PROJETO ESTRUTURAL - LEVANTAMENTO DIGITAL
ÁREA TOTAL : | [6 empty] | 13.2
ARMAÇÃO DE ESTRUTURAS DE CONCRETO ARMADO - - CONFORME PROJETO ESTRUTURAL - LEVANTAMENTO DIGITAL
CONFORME PROJETO ESTRUTURAL
5.15.4 | AÇO CA-50 Ø 10,0 - PESO TOTAL | [5 empty] | 441.74
5.15.5 | AÇO CA-50 Ø 12,5 - PESO TOTAL | [5 empty] | 50.74
SAAE-ARACRUZ/ES

## CHEGADA ETA (hidden)
OBRA:
SISTEMA DE ABASTECIMENTO DE ÁGUA DO DISTRITO DE GUARANÁ MUNICÍPIO DE ARACRUZ - ES
SAAE-ARACRUZ
CAIXAS DE MANOBRA - CHEGADA NA ETA
MEMÓRIA DE CÁLCULO
#REF! | CAIXA DE MANOBRAS
#REF! | ESCAVAÇÃO MECÂNICA
COMPRIMENTO: |  |  | 2.2
LARGURA: |  |  | 2
ALTURA: |  |  | 2.25
#REF! | VOLUME TOTAL DE ESCAVAÇÃO ATÉ 1,50 METROS: |  | 6.6
#REF! | VOLUME TOTAL DE ESCAVAÇÃO DE 1,50 A 3,00 METROS: |  | 3.3
#REF! | CARGA E DESCARGA MECANICA DE SOLO
EMPOLAMENTO |  |  | 25%
VOLUME TOTAL DE ESCAVAÇÃO |  |  | 9.9
VOLUME TOTAL |  |  | 12.375
#REF! | TRANSPORTE COM CAMINHÃO BASCULANTE DE 10 M3
VOLUME TOTAL |  |  | 12.375
DMT |  |  | 17,0 Km
VOLUME TOTAL |  |  | 210.375
#REF! | ESPALHAMENTO DE MATERIAL EM BOTA FORA
VOLUME TOTAL |  |  | 12.375
#REF! | REGULARIZACAO E APILOAMENTO DE FUNDO DE VALAS
PREPARO DE FUNDO DE VALA COM LARGURA MENOR QUE 1,5 M, EM LOCAL COM NÍVEL BAIXO DE INTERFERÊNCIA. AF_06/2016
COMPRIMENTO: |  |  | 2.2
LARGURA: |  |  | 2
ÁREA TOTAL DE REGULARIZAÇÃO DE APIOLAMENTO DE FUNDO DE VALA: |  |  | 4.4
#REF! | LASTRO DE CONCRETO MAGRO, APLICADO EM PISOS OU RADIERS, ESPESSURA DE 5 CM. AF_07/2016
COMPRIMENTO: |  |  | 2.2
LARGURA: |  |  | 2
ÁREA TOTAL PARA LASTRO: |  |  | 4.4
#REF! | ALVENARIA DE BLOCOS DE CONCRETO ESTRUTURAL 14X19X39 CM, (ESPESSURA 14 CM) FBK = 14,0 MPA, PARA PAREDES COM ÁREA LÍQUIDA MAIOR OU IGUAL A 6M², SEM VÃOS, UTILIZANDO PALHETA. AF_12/2014
PAREDES P1 E P3:
COMPRIMENTO: |  |  | 2
ALTURA: |  |  | 1.8
PAREDES |  |  | 2
ÁREA DAS PAREDES |  |  | 7.2
PAREDES P2 E P4:
COMPRIMENTO: |  |  | 1.5
ALTURA: |  |  | 1.8
PAREDES |  |  | 2
ÁREA DAS PAREDES |  |  | 5.4
ÁREA TOTAL DE ALVENARIA DAS PAREDES: |  |  | 12.6
#REF! | CONCRETO USINADO BOMBEAVEL, CLASSE DE RESISTENCIA C35, COM BRITA 0 E 1, SLUMP = 100 +/- 20 MM, INCLUI SERVICO DE BOMBEAMENTO (NBR 8953)
LAJE SUPERIOR
COMPRIMENTO: |  |  | 2
LARGURA: |  |  | 1.8
ALTURA: |  |  | 0.2
VOLUME : |  |  | 0.72
LAJE INFERIOR
COMPRIMENTO: |  |  | 2
LARGURA: |  |  | 1.8
ALTURA: |  |  | 0.2
VOLUME : |  |  | 0.72
VOLUME TOTAL : |  |  | 1.44
#REF! | LANÇAMENTO COM USO DE BALDES, ADENSAMENTO E ACABAMENTO DE CONCRETO EM ESTRUTURAS. AF_12/2015
VOLUME TOTAL : |  |  | 1.44
#REF! | FABRICAÇÃO, MONTAGEM E DESMONTAGEM DE FORMA PARA RADIER, EM MADEIRA SERRADA, 4 UTILIZAÇÕES. AF_09/2017
LAJE SUPERIOR
BASE
COMPRIMENTO: |  |  | 2
LARGURA: |  |  | 1.8
ÁREA : |  |  | 3.6
LATERAIS
COMPRIMENTO: |  |  | 2
LARGURA: |  |  | 1.8
PERÍMETRO: |  |  | 7.6
ALTURA: |  |  | 0.2
ÁREA : |  |  | 1.52
ÁREA TOTAL : |  |  | 5.12
#REF! | ARMAÇÃO DE ESTRUTURAS DE CONCRETO ARMADO - CONFORME PROJETO ESTRUTURAL
ARMAÇÃO CA-50 Ø 8,0 |  |  | 66.11
#REF! | GROUT
LARGURA: |  |  | 0.25
ESPESSURA: |  |  | 0.25
ALTURA: |  |  | 0.15
LADOS: |  |  | 2,00
VOLUME: |  |  | 0.01875
CONSUMO: |  |  | 2125 Kg/m³
Kg DE GROUT: |  |  | 39.8438
#REF! | JUNTA DE DILATAÇÃO
ALTURA: |  |  | 0.1
LARGURA: |  |  | 0.25
LADOS: |  |  | 4,00
ÁREA: |  |  | 0.1
#REF! | FECHAMENTO
#REF! | ESTRIBO
ARMAÇÃO CA-50 Ø 6,3 |  |  | 25
#REF! | FORNECIMENTO E ASSENTAMENTO DE TAMPÃO
TAMPÃO FoFo Ø600mm |  |  | 1
#REF! | BLOCO DE APOIO
#REF! | CONCRETO USINADO BOMBEAVEL, CLASSE DE RESISTENCIA C35, COM BRITA 0 E 1, SLUMP = 100 +/- 20 MM, INCLUI SERVICO DE BOMBEAMENTO (NBR 8953)
COMPRIMENTO: |  |  | 0.2
LARGURA: |  |  | 0.2
ALTURA: |  |  | 0.5
VOLUME TOTAL : |  |  | 0.02
#REF! | LANÇAMENTO COM USO DE BALDES, ADENSAMENTO E ACABAMENTO DE CONCRETO EM ESTRUTURAS. AF_12/2015
VOLUME TOTAL : |  |  | 0.02
#REF! | FABRICAÇÃO, MONTAGEM E DESMONTAGEM DE FORMA PARA RADIER, EM MADEIRA SERRADA, 4 UTILIZAÇÕES. AF_09/2017
COMPRIMENTO: |  |  | 0.2
LARGURA: |  |  | 0.2
QUANTIDADE: |  |  | 4,00
ÁREA TOTAL : |  |  | 0.16
#REF! | FORNECIMENTO E ASSENTAMENTO DE MATERIAL HIDRAÚLICO E MONTAGEM
#REF! | TUBO PONTA BOLSA FoFo PN10 L=1,05m DN200 |  | 2 | -
#REF! | VÁLVULA BORBOLETA FoFo PN10 DN200 |  | 1 | 67
#REF! | TUBO FLANGE PONTA FoFo PN10 L=2,35m DN200 |  | 1 | -
#REF! | CURVA 90' COM BOLSAS JGS FoFo PN10 DN200 |  | 1 | 21.76
#REF! | TUBO PONTA FLANGE PN10 FoFo L=2,50m DN200 |  | 1 | -
#REF! | TUBO FLANGEADO PN10 FoFo L=4,30m DN200 |  | 1 | -
#REF! | CURVA 90' COM FLANGES FoFo PN10 DN200 |  | 1 | 26.5
#REF! | TOCO COM FLANGES FoFo PN10 L=0,25m DN200 |  | 1 | 24.4
#REF! | EXTREMIDADE FLANGE PONTA COM ABA DE VEDAÇÃO PN10 FoFo DN200 |  | 1 | -
#REF! | ARRUELA DE BORRACHA PARA FLANGES DN200 |  | 6 | -
#REF! | COJUNTO PARAFUSO E PORCA - 90x20mm |  | 48 | -
PESO TOTAL: |  |  |  | 139.66
SAAE-ARACRUZ/ES

## INSTA.ELÉTRICAS (hidden)
OBRA:
SISTEMA DE ABASTECIMENTO DE ÁGUA DO DISTRITO DE GUARANÁ MUNICÍPIO DE ARACRUZ - ES
SAAE-ARACRUZ
INSTALAÇÕES ELÉTRICAS
MEMÓRIA DE CÁLCULO
#REF! | ROTA DE CABOS
#REF! | MOVIMENTO DE TERRA
3.6.1 | ESCAVACAO MECÂNICA DE VALAS (SOLO SECO), PROFUNDIDADE ATE 1,50 M.
| COMPRIMENTO: |  |  | 28
| LARGURA DAS VALAS PARA FUNDAÇÕES: |  |  | 0.6
| ALTURA MÍNIMA DAS VALAS PARA AFUNDAÇÃO: |  |  | 0.7
| VOLUME TOTAL DE ESCAVAÇÃO PARA AS FUNDAÇÃOES: |  |  | 11.76
3.6.2 | CARGA
| VOLUME TOTAL DE ESCAVAÇÃO: |  | 11.76
| EMPOLAMENTO DO MATERIAL ESCAVADO: |  | 30%
| VOLUME TOTAL DE MATERIAL PARA CARGA E DESCARGA: |  |  | 15.288
3.6.3 | TRANSPORTE COM CAMINHÃO BASCULANTE DE 10 M3, EM VIA URBANA PAVIMENTADA, DMT ATÉ 30 KM (UNIDADE: M3XKM). AF_12/2016
| VOLUME TOTAL DE MATERIAL PARA CARGA E DESCARGA: |  |  | 15.288
| D.M.T BOTA FORA: |  |  | 17
| VOLUME TOTAL PARA TRANSPORTE - BOTA FORA DMT=17,00 KM |  |  | 259.896
3.6.4 | ESPALHAMENTO DE MATERIAL EM BOTA FORA, COM UTILIZACAO DE TRATOR DE ESTEIRAS DE 165 HP
| VOLUME TOTAL DE ESPALHAMENTO DE SOLO: |  |  | 15.288
SAAE - ARACRUZ

## MEMÓRIA GERENCIAMENTO (hidden)
MEMÓRIA DE CÁLCULO - GERENCIAMENTO GUARANÁ
ENGENHEIRO COORDENADOR DE OBRA |  |  | 3
DEDICAÇÃO MENSAL: | 3 | h/d
DIAS TRABALHADOS: | 22 | dias
TOTAL DE MESES: | 3 | meses
TOTAL | 198 | horas
ENGENHEIRO PLENO DE OBRAS
PROFISSIONAL 1
DEDICAÇÃO MENSAL: | 3 | h/d
DIAS TRABALHADOS: | 22 | dias
TOTAL | 66 | horas
TOTAL DE MESES: | 3 | meses
TOTAL | 198 | horas |  | #REF!
AUXILIAR DE ENGENHARIA
PROFISSIONAL 2
DEDICAÇÃO MENSAL: | 4 | h/d
DIAS TRABALHADOS: | 22 | dias
TOTAL | 88 | horas
TOTAL DE MESES: | 3 | meses
TOTAL GERAL | 264 | horas
MESTRE DE OBRAS
PROFISSIONAL 1
DEDICAÇÃO MENSAL: | 4 | h/d
DIAS TRABALHADOS: | 22 | dias
TOTAL | 88 | horas
TOTAL DE MESES: | 3 | meses
TOTAL | 264 | horas
VIGIA - DIURNO E/OU NOTURNO JORNADA DE TRABALHO 12 POR 36
PROFISSIONAL 1
DEDICAÇÃO MENSAL: | 12 | h/d
DIAS TRABALHADOS: | 15 | dias
TOTAL | 180 | horas
TOTAL DE MESES: | 3 | meses
TOTAL | 540 | meses
VEÍCULO COMERCIAL LEVE
CARRO USO GERAL | 1 | veículos
HORAS | 4 | horas
DIAS TRABALHADOS: | 22 | dias
MESES | 3 | meses
TOTAL DE HROAS | 264 | horas
CONSUMO DE ÁGUA - ESCRITORIO E ALOJAMENTO
NÚMERO DE FUNCIONÁRIOS (ESTIMADOS) | 5 | un
GASTO MÉDIO DIARIO (ESTIMADO) - LITROS/FUNCIONÁRIO/DIA | 0.06 | m³
DIAS TRABALHADOS POR MÊS | 22 | dias
TOTAL DE MESES: | 3 | meses
TOTAL | 19.8 | m³
CONSUMO DE ENERGIA - ESCRITORIO E ALOJAMENTO
VALOR CONSUMIDO POR HORA (ESTIMADO) | 0.9 | kWh
HORAS TRABALDAS POR DIA | 6 | horas
DIAS TRABALHADOS POR MÊS | 22 | dias
TOTAL DE MESES: | 3 | meses
TOTAL | 356.4 | kWh